## ЛСР 13 граф
СОГЛАСОВАНО: | [8 empty] | УТВЕРЖДАЮ:
________________ | [8 empty] | ________________
" _____ " ________________ 20__ г. | [8 empty] | "______ " _______________20__ г.
Благоустройство дворовой территории многоквартирных жилых домов, расположенных по адресу: Иркутская область, Братский район, г.Вихоревка по ул. Пионерская, д. 19, ул. Кошевого, д. 19, 21, 23
(наименование стройки)
ЛОКАЛЬНЫЙ СМЕТНЫЙ РАСЧЕТ № 02-01 изм4
(локальная смета)
| на | Благоустройство (проезды, тротуары, ограждение, освещение, озеленение, МАФы)
(наименование работ и затрат, наименование объекта)
Основание: Дефектная ведомость
|  | Сметная стоимость _______________________________________________________________________________________________ |  | ___________________________8335,823 |  | тыс. руб.
|  | строительных работ _______________________________________________________________________________________________ |  | _______________________________________________________________________________________________7819,476 |  | тыс. руб.
|  | монтажных работ _______________________________________________________________________________________________ |  | _______________________________________________________________________________________________516,347 |  | тыс. руб.
|  | Средства на оплату труда _______________________________________________________________________________________________ |  | ___________________________33,371 |  | тыс. руб.
|  | Сметная трудоемкость _______________________________________________________________________________________________ |  | _______________________________________________________________________________________________3427,51 |  | чел.час
Составлен(а) в текущих (прогнозных) ценах по состоянию на 1 кв. 2019 г
№ пп | Обоснование | Наименование | Ед. изм. | Кол. | Стоимость единицы, руб. |  |  |  | Общая стоимость, руб.
[5 empty] | Всего | В том числе |  |  | Всего | В том числе
[6 empty] | Осн.З/п | Эк.Маш. | З/пМех |  | Осн.З/п | Эк.Маш. | З/пМех
1 | 2 | 3 | 4 | 5 | 6 | 7 | 8 | 9 | 10 | 11 | 12 | 13
Раздел 1. Подготовительные работы
Проезжая часть
1 | ФЕР01-01-013-14 Приказ Минстроя России от 30.12.2016 №1039/пр | Разработка грунта с погрузкой на автомобили-самосвалы экскаваторами с ковшом вместимостью: 0,5 (0,5-0,63) м3, группа грунтов 2 ИНДЕКС К ПОЗИЦИИ(справочно): 1 ФЕР 1 кв-л 2019 Строительно-монтажные работы (письмо Министерства строительства и жилищно-коммунального хозяйства РФ от 22.01.2019 №1408-ЛС/09 СМР=8,35 НР (81 руб.): 100%*0.9 от ФОТ (90 руб.) СП (38 руб.): 50%*0.85 от ФОТ (90 руб.) | 1000 м3 | 0.12732 | 4267.54 | 117.62 | 4145.58 | 588.87 | 543 | 15 | 528 | 75
2 | ФССЦпг-03-01-01-005 Приказ Минстроя России от 30.12.2016 №1039/пр | Перевозка грузов автомобилями бортовыми грузоподъемностью до 15 т на расстояние: I класс груза до 5 км ИНДЕКС К ПОЗИЦИИ(справочно): 2 ФЕР 1 кв-л 2019 автомобильные перевозки (письмо Министерства строительства и жилищно-коммунального хозяйства РФ от 22.01.2019 №1408-ЛС/09 СМР=10,15 НР 0% от ФОТ СП 0% от ФОТ | 1 т груза | 222.8135 | 9.35 |  | 9.35 |  | 2083 |  | 2083
3 | ФЕР01-01-016-01 Приказ Минстроя России от 30.12.2016 №1039/пр | Работа на отвале, группа грунтов: 1 ИНДЕКС К ПОЗИЦИИ(справочно): 1 ФЕР 1 кв-л 2019 Строительно-монтажные работы (письмо Министерства строительства и жилищно-коммунального хозяйства РФ от 22.01.2019 №1408-ЛС/09 СМР=8,35 НР (8 руб.): 100%*0.9 от ФОТ (9 руб.) СП (4 руб.): 50%*0.85 от ФОТ (9 руб.) | 1000 м3 | 0.12732 | 289.53 | 23.32 | 264.04 | 44.82 | 37 | 3 | 34 | 6
Парковки
4 | ФЕРр68-12-7 Приказ Минстроя России от 30.12.2016 №1039/пр | Снятие деформированных асфальтобетонных покрытий самоходными холодными фрезами с шириной фрезерования 500-1000 мм и толщиной слоя: до 50 мм ИНДЕКС К ПОЗИЦИИ(справочно): 1 ФЕР 1 кв-л 2019 Строительно-монтажные работы (письмо Министерства строительства и жилищно-коммунального хозяйства РФ от 22.01.2019 №1408-ЛС/09 СМР=8,35 НР (187 руб.): 109% от ФОТ (172 руб.) СП (103 руб.): 60% от ФОТ (172 руб.) | 1000 м2 | 0.56083 | 3810.94 | 56.16 | 3754.78 | 250.76 | 2137 | 31 | 2106 | 141
5 | ФССЦпг-03-01-01-005 Приказ Минстроя России от 30.12.2016 №1039/пр | Перевозка грузов автомобилями бортовыми грузоподъемностью до 15 т на расстояние: I класс груза до 5 км ИНДЕКС К ПОЗИЦИИ(справочно): 2 ФЕР 1 кв-л 2019 автомобильные перевозки (письмо Министерства строительства и жилищно-коммунального хозяйства РФ от 22.01.2019 №1408-ЛС/09 СМР=10,15 НР 0% от ФОТ СП 0% от ФОТ | 1 т груза | 53.832 | 9.35 |  | 9.35 |  | 503 |  | 503
6 | ФЕР01-01-013-14 Приказ Минстроя России от 30.12.2016 №1039/пр | Разработка грунта с погрузкой на автомобили-самосвалы экскаваторами с ковшом вместимостью: 0,5 (0,5-0,63) м3, группа грунтов 2 ИНДЕКС К ПОЗИЦИИ(справочно): 1 ФЕР 1 кв-л 2019 Строительно-монтажные работы (письмо Министерства строительства и жилищно-коммунального хозяйства РФ от 22.01.2019 №1408-ЛС/09 СМР=8,35 НР (104 руб.): 100%*0.9 от ФОТ (115 руб.) СП (49 руб.): 50%*0.85 от ФОТ (115 руб.) | 1000 м3 | 0.16378 | 4267.54 | 117.62 | 4145.58 | 588.87 | 699 | 19 | 679 | 96
7 | ФССЦпг-03-01-01-005 Приказ Минстроя России от 30.12.2016 №1039/пр | Перевозка грузов автомобилями бортовыми грузоподъемностью до 15 т на расстояние: I класс груза до 5 км ИНДЕКС К ПОЗИЦИИ(справочно): 2 ФЕР 1 кв-л 2019 автомобильные перевозки (письмо Министерства строительства и жилищно-коммунального хозяйства РФ от 22.01.2019 №1408-ЛС/09 СМР=10,15 НР 0% от ФОТ СП 0% от ФОТ | 1 т груза | 286.6168 | 9.35 |  | 9.35 |  | 2680 |  | 2680
8 | ФЕР01-01-016-01 Приказ Минстроя России от 30.12.2016 №1039/пр | Работа на отвале, группа грунтов: 1 ИНДЕКС К ПОЗИЦИИ(справочно): 1 ФЕР 1 кв-л 2019 Строительно-монтажные работы (письмо Министерства строительства и жилищно-коммунального хозяйства РФ от 22.01.2019 №1408-ЛС/09 СМР=8,35 НР (10 руб.): 100%*0.9 от ФОТ (11 руб.) СП (5 руб.): 50%*0.85 от ФОТ (11 руб.) | 1000 м3 | 0.16378 | 289.53 | 23.32 | 264.04 | 44.82 | 47 | 4 | 43 | 7
Разработка грунта под установку МАФ
9 | ФЕР01-01-013-14 Приказ Минстроя России от 30.12.2016 №1039/пр | Разработка грунта с погрузкой на автомобили-самосвалы экскаваторами с ковшом вместимостью: 0,5 (0,5-0,63) м3, группа грунтов 2 ИНДЕКС К ПОЗИЦИИ(справочно): 1 ФЕР 1 кв-л 2019 Строительно-монтажные работы (письмо Министерства строительства и жилищно-коммунального хозяйства РФ от 22.01.2019 №1408-ЛС/09 СМР=8,35 НР (37 руб.): 100%*0.9 от ФОТ (41 руб.) СП (17 руб.): 50%*0.85 от ФОТ (41 руб.) | 1000 м3 | 0.05835 | 4267.54 | 117.62 | 4145.58 | 588.87 | 249 | 7 | 242 | 34
10 | ФССЦпг-03-01-01-005 Приказ Минстроя России от 30.12.2016 №1039/пр | Перевозка грузов автомобилями бортовыми грузоподъемностью до 15 т на расстояние: I класс груза до 5 км ИНДЕКС К ПОЗИЦИИ(справочно): 2 ФЕР 1 кв-л 2019 автомобильные перевозки (письмо Министерства строительства и жилищно-коммунального хозяйства РФ от 22.01.2019 №1408-ЛС/09 СМР=10,15 НР 0% от ФОТ СП 0% от ФОТ | 1 т груза | 102.1125 | 9.35 |  | 9.35 |  | 955 |  | 955
11 | ФЕР01-01-016-01 Приказ Минстроя России от 30.12.2016 №1039/пр | Работа на отвале, группа грунтов: 1 ИНДЕКС К ПОЗИЦИИ(справочно): 1 ФЕР 1 кв-л 2019 Строительно-монтажные работы (письмо Министерства строительства и жилищно-коммунального хозяйства РФ от 22.01.2019 №1408-ЛС/09 СМР=8,35 НР (4 руб.): 100%*0.9 от ФОТ (4 руб.) СП (2 руб.): 50%*0.85 от ФОТ (4 руб.) | 1000 м3 | 0.05835 | 289.53 | 23.32 | 264.04 | 44.82 | 17 | 1 | 15 | 3
Бортовые камни
12 | ФЕР27-03-010-02 Приказ Минстроя России от 30.12.2016 №1039/пр | Разборка бортовых камней: на щебеночном основании ИНДЕКС К ПОЗИЦИИ(справочно): 1 ФЕР 1 кв-л 2019 Строительно-монтажные работы (письмо Министерства строительства и жилищно-коммунального хозяйства РФ от 22.01.2019 №1408-ЛС/09 СМР=8,35 НР (5739 руб.): 149% от ФОТ (3852 руб.) СП (3110 руб.): 95%*0.85 от ФОТ (3852 руб.) | 100 м | 8.5 | 453.13 | 453.13 |  |  | 3852 | 3852
13 | ФССЦпг-01-01-01-045 Приказ Минстроя России от 30.12.2016 №1039/пр | Погрузо-разгрузочные работы при автомобильных перевозках: Погрузка прочих материалов, деталей (с использованием погрузчика) Мусор от разборки ИНДЕКС К ПОЗИЦИИ(справочно): 2 ФЕР 1 кв-л 2019 автомобильные перевозки (письмо Министерства строительства и жилищно-коммунального хозяйства РФ от 22.01.2019 №1408-ЛС/09 СМР=10,15 НР 0% от ФОТ СП 0% от ФОТ | 1 т груза | 95.88 | 17.95 |  | 17.95 |  | 1721 |  | 1721
14 | ФССЦпг-03-01-01-005 Приказ Минстроя России от 30.12.2016 №1039/пр | Перевозка грузов автомобилями бортовыми грузоподъемностью до 15 т на расстояние: I класс груза до 5 км ИНДЕКС К ПОЗИЦИИ(справочно): 2 ФЕР 1 кв-л 2019 автомобильные перевозки (письмо Министерства строительства и жилищно-коммунального хозяйства РФ от 22.01.2019 №1408-ЛС/09 СМР=10,15 НР 0% от ФОТ СП 0% от ФОТ | 1 т груза | 95.88 | 9.35 |  | 9.35 |  | 896 |  | 896
Раздел 2. Устройство тротуаров, пандуса (963,01 м2)
15 | ФЕР27-06-026-01 Приказ Минстроя России от 30.12.2016 №1039/пр | Розлив вяжущих материалов ИНДЕКС К ПОЗИЦИИ(справочно): 1 ФЕР 1 кв-л 2019 Строительно-монтажные работы (письмо Министерства строительства и жилищно-коммунального хозяйства РФ от 22.01.2019 №1408-ЛС/09 СМР=8,35 НР (3 руб.): 149% от ФОТ (2 руб.) СП (2 руб.): 95%*0.85 от ФОТ (2 руб.) | т | 0.2889 | 39.1 |  | 39.1 | 7.15 | 11 |  | 11 | 2
16 | ФССЦ-01.2.01.01-0001 Приказ Минстроя России от 30.12.2016 №1039/пр | Битумы нефтяные дорожные жидкие, класс: МГ, СГ ИНДЕКС К ПОЗИЦИИ(справочно): 1 ФЕР 1 кв-л 2019 Строительно-монтажные работы (письмо Министерства строительства и жилищно-коммунального хозяйства РФ от 22.01.2019 №1408-ЛС/09 СМР=8,35 | т | 0.2976 | 1487.6 |  |  |  | 443
17 | ФЕР27-06-020-01 Приказ Минстроя России от 30.12.2016 №1039/пр | Устройство покрытия толщиной 4 см из горячих асфальтобетонных смесей плотных мелкозернистых типа АБВ, плотность каменных материалов: 2,5-2,9 т/м3 ИНДЕКС К ПОЗИЦИИ(справочно): 1 ФЕР 1 кв-л 2019 Строительно-монтажные работы (письмо Министерства строительства и жилищно-коммунального хозяйства РФ от 22.01.2019 №1408-ЛС/09 СМР=8,35 НР (906 руб.): 149% от ФОТ (608 руб.) СП (491 руб.): 95%*0.85 от ФОТ (608 руб.) | 1000 м2 | 0.96301 | 2984.49 | 368.45 | 2385.37 | 263.01 | 2874 | 355 | 2297 | 253
18 | ФССЦ-01.2.01.01-0001 Приказ Минстроя России от 30.12.2016 №1039/пр | Битумы нефтяные дорожные жидкие, класс: МГ, СГ ИНДЕКС К ПОЗИЦИИ(справочно): 1 ФЕР 1 кв-л 2019 Строительно-монтажные работы (письмо Министерства строительства и жилищно-коммунального хозяйства РФ от 22.01.2019 №1408-ЛС/09 СМР=8,35 | т | 0.0104 | 1487.6 |  |  |  | 15
19 | ФССЦ-04.2.01.04-0001 Приказ Минстроя России от 30.12.2016 №1039/пр | Смеси асфальтобетонные дорожные мелкозернистые щебеночные типа Б марки 1 ИНДЕКС К ПОЗИЦИИ(справочно): 1 ФЕР 1 кв-л 2019 Строительно-монтажные работы (письмо Министерства строительства и жилищно-коммунального хозяйства РФ от 22.01.2019 №1408-ЛС/09 СМР=8,35 | т | 93.03 | 460 |  |  |  | 42794
Бортовые камни 1242 м
20 | ФЕР27-02-010-02 Приказ Минстроя России от 30.12.2016 №1039/пр | Установка бортовых камней бетонных: при других видах покрытий ИНДЕКС К ПОЗИЦИИ(справочно): 1 ФЕР 1 кв-л 2019 Строительно-монтажные работы (письмо Министерства строительства и жилищно-коммунального хозяйства РФ от 22.01.2019 №1408-ЛС/09 СМР=8,35 НР (12090 руб.): 149% от ФОТ (8114 руб.) СП (6552 руб.): 95%*0.85 от ФОТ (8114 руб.) | 100 м | 12.42 | 4412.47 | 643.64 | 78.78 | 9.64 | 54803 | 7994 | 978 | 120
21 | ФССЦ-04.1.02.05-0006 Приказ Минстроя России от 30.12.2016 №1039/пр | Бетон тяжелый, класс: В15 (М200) ИНДЕКС К ПОЗИЦИИ(справочно): 1 ФЕР 1 кв-л 2019 Строительно-монтажные работы (письмо Министерства строительства и жилищно-коммунального хозяйства РФ от 22.01.2019 №1408-ЛС/09 СМР=8,35 | м3 | -73.28 | 592.76 |  |  |  | -43437
22 | ФССЦ-04.1.02.05-0006 Приказ Минстроя России от 30.12.2016 №1039/пр | Бетон тяжелый, класс: В15 (М200) (ТЧ ФЕР 27 приложение 27.3 п. 3.8а) к=0,86 ИНДЕКС К ПОЗИЦИИ(справочно): 1 ФЕР 1 кв-л 2019 Строительно-монтажные работы (письмо Министерства строительства и жилищно-коммунального хозяйства РФ от 22.01.2019 №1408-ЛС/09 СМР=8,35 | м3 | 63.0208 | 592.76 |  |  |  | 37356
23 | ФССЦ-04.3.01.09-0014 Приказ Минстроя России от 30.12.2016 №1039/пр | Раствор готовый кладочный цементный марки: 100 ИНДЕКС К ПОЗИЦИИ(справочно): 1 ФЕР 1 кв-л 2019 Строительно-монтажные работы (письмо Министерства строительства и жилищно-коммунального хозяйства РФ от 22.01.2019 №1408-ЛС/09 СМР=8,35 | м3 | -0.7452 | 519.8 |  |  |  | -387
24 | ФССЦ-04.3.01.09-0014 Приказ Минстроя России от 30.12.2016 №1039/пр | Раствор готовый кладочный цементный марки: 100 (ТЧ ФЕР 27 приложение 27.3 п. 3.8б) к=0,33 ИНДЕКС К ПОЗИЦИИ(справочно): 1 ФЕР 1 кв-л 2019 Строительно-монтажные работы (письмо Министерства строительства и жилищно-коммунального хозяйства РФ от 22.01.2019 №1408-ЛС/09 СМР=8,35 | м3 | 0.24592 | 519.8 |  |  |  | 128
25 | ФССЦ-05.2.03.03-0031 Приказ Минстроя России от 30.12.2016 №1039/пр | Камни бортовые: БР 100.20.8 /бетон В22,5 (М300), объем 0,016 м3/ (ГОСТ 6665-91) ИНДЕКС К ПОЗИЦИИ(справочно): 1 ФЕР 1 кв-л 2019 Строительно-монтажные работы (письмо Министерства строительства и жилищно-коммунального хозяйства РФ от 22.01.2019 №1408-ЛС/09 СМР=8,35 | шт | 1242 | 22.36 |  |  |  | 27771
Раздел 3. Устройство дорог, проездов
автомобильные дороги 1596,5 м2
26 | ФЕР27-04-001-02 Приказ Минстроя России от 30.12.2016 №1039/пр | Устройство подстилающих и выравнивающих слоев оснований: из песчано-гравийной смеси, дресвы (т 15 см) ИНДЕКС К ПОЗИЦИИ(справочно): 1 ФЕР 1 кв-л 2019 Строительно-монтажные работы (письмо Министерства строительства и жилищно-коммунального хозяйства РФ от 22.01.2019 №1408-ЛС/09 СМР=8,35 НР (596 руб.): 149% от ФОТ (400 руб.) СП (323 руб.): 95%*0.85 от ФОТ (400 руб.) | 100 м3 | 1.2732 | 2381.84 | 126.07 | 2238.69 | 187.96 | 3033 | 161 | 2850 | 239
27 | ФССЦ-02.2.04.03-0003 Приказ Минстроя России от 30.12.2016 №1039/пр | Смесь песчано-гравийная природная ИНДЕКС К ПОЗИЦИИ(справочно): 1 ФЕР 1 кв-л 2019 Строительно-монтажные работы (письмо Министерства строительства и жилищно-коммунального хозяйства РФ от 22.01.2019 №1408-ЛС/09 СМР=8,35 | м3 | 152.76 | 60 |  |  |  | 9166
28 | ФЕР27-06-026-01 Приказ Минстроя России от 30.12.2016 №1039/пр | Розлив вяжущих материалов ИНДЕКС К ПОЗИЦИИ(справочно): 1 ФЕР 1 кв-л 2019 Строительно-монтажные работы (письмо Министерства строительства и жилищно-коммунального хозяйства РФ от 22.01.2019 №1408-ЛС/09 СМР=8,35 НР (9 руб.): 149% от ФОТ (6 руб.) СП (5 руб.): 95%*0.85 от ФОТ (6 руб.) | т | 0.85279 | 39.1 |  | 39.1 | 7.15 | 33 |  | 33 | 6
29 | ФССЦ-01.2.01.01-0001 Приказ Минстроя России от 30.12.2016 №1039/пр | Битумы нефтяные дорожные жидкие, класс: МГ, СГ ИНДЕКС К ПОЗИЦИИ(справочно): 1 ФЕР 1 кв-л 2019 Строительно-монтажные работы (письмо Министерства строительства и жилищно-коммунального хозяйства РФ от 22.01.2019 №1408-ЛС/09 СМР=8,35 | т | 0.8784 | 1487.6 |  |  |  | 1307
30 | ФЕР27-06-020-01 Приказ Минстроя России от 30.12.2016 №1039/пр | Устройство покрытия толщиной 4 см из горячих асфальтобетонных смесей плотных мелкозернистых типа АБВ, плотность каменных материалов: 2,5-2,9 т/м3 ИНДЕКС К ПОЗИЦИИ(справочно): 1 ФЕР 1 кв-л 2019 Строительно-монтажные работы (письмо Министерства строительства и жилищно-коммунального хозяйства РФ от 22.01.2019 №1408-ЛС/09 СМР=8,35 НР (1502 руб.): 149% от ФОТ (1008 руб.) СП (814 руб.): 95%*0.85 от ФОТ (1008 руб.) | 1000 м2 | 1.5965 | 2984.49 | 368.45 | 2385.37 | 263.01 | 4765 | 588 | 3808 | 420
31 | ФССЦ-01.2.01.01-0001 Приказ Минстроя России от 30.12.2016 №1039/пр | Битумы нефтяные дорожные жидкие, класс: МГ, СГ ИНДЕКС К ПОЗИЦИИ(справочно): 1 ФЕР 1 кв-л 2019 Строительно-монтажные работы (письмо Министерства строительства и жилищно-коммунального хозяйства РФ от 22.01.2019 №1408-ЛС/09 СМР=8,35 | т | 0.0172 | 1487.6 |  |  |  | 26
32 | ФССЦ-04.2.01.04-0001 Приказ Минстроя России от 30.12.2016 №1039/пр | Смеси асфальтобетонные дорожные мелкозернистые щебеночные типа Б марки 1 ИНДЕКС К ПОЗИЦИИ(справочно): 1 ФЕР 1 кв-л 2019 Строительно-монтажные работы (письмо Министерства строительства и жилищно-коммунального хозяйства РФ от 22.01.2019 №1408-ЛС/09 СМР=8,35 | т | 154.2 | 460 |  |  |  | 70932
Парковки 1091,875 м2
33 | ФЕР27-04-001-02 Приказ Минстроя России от 30.12.2016 №1039/пр | Устройство подстилающих и выравнивающих слоев оснований: из песчано-гравийной смеси, дресвы (т 15 см) ИНДЕКС К ПОЗИЦИИ(справочно): 1 ФЕР 1 кв-л 2019 Строительно-монтажные работы (письмо Министерства строительства и жилищно-коммунального хозяйства РФ от 22.01.2019 №1408-ЛС/09 СМР=8,35 НР (766 руб.): 149% от ФОТ (514 руб.) СП (415 руб.): 95%*0.85 от ФОТ (514 руб.) | 100 м3 | 1.6378 | 2381.84 | 126.07 | 2238.69 | 187.96 | 3901 | 206 | 3667 | 308
34 | ФССЦ-02.2.04.03-0003 Приказ Минстроя России от 30.12.2016 №1039/пр | Смесь песчано-гравийная природная ИНДЕКС К ПОЗИЦИИ(справочно): 1 ФЕР 1 кв-л 2019 Строительно-монтажные работы (письмо Министерства строительства и жилищно-коммунального хозяйства РФ от 22.01.2019 №1408-ЛС/09 СМР=8,35 | м3 | 196.56 | 60 |  |  |  | 11794
35 | ФЕР27-06-026-01 Приказ Минстроя России от 30.12.2016 №1039/пр | Розлив вяжущих материалов ИНДЕКС К ПОЗИЦИИ(справочно): 1 ФЕР 1 кв-л 2019 Строительно-монтажные работы (письмо Министерства строительства и жилищно-коммунального хозяйства РФ от 22.01.2019 №1408-ЛС/09 СМР=8,35 НР (9 руб.): 149% от ФОТ (6 руб.) СП (5 руб.): 95%*0.85 от ФОТ (6 руб.) | т | 0.8735 | 39.1 |  | 39.1 | 7.15 | 34 |  | 34 | 6
36 | ФССЦ-01.2.01.01-0001 Приказ Минстроя России от 30.12.2016 №1039/пр | Битумы нефтяные дорожные жидкие, класс: МГ, СГ ИНДЕКС К ПОЗИЦИИ(справочно): 1 ФЕР 1 кв-л 2019 Строительно-монтажные работы (письмо Министерства строительства и жилищно-коммунального хозяйства РФ от 22.01.2019 №1408-ЛС/09 СМР=8,35 | т | 0.8997 | 1487.6 |  |  |  | 1338
37 | ФЕР27-06-020-01 Приказ Минстроя России от 30.12.2016 №1039/пр | Устройство покрытия толщиной 4 см из горячих асфальтобетонных смесей плотных мелкозернистых типа АБВ, плотность каменных материалов: 2,5-2,9 т/м3 ИНДЕКС К ПОЗИЦИИ(справочно): 1 ФЕР 1 кв-л 2019 Строительно-монтажные работы (письмо Министерства строительства и жилищно-коммунального хозяйства РФ от 22.01.2019 №1408-ЛС/09 СМР=8,35 НР (1027 руб.): 149% от ФОТ (689 руб.) СП (556 руб.): 95%*0.85 от ФОТ (689 руб.) | 1000 м2 | 1.0919 | 2984.49 | 368.45 | 2385.37 | 263.01 | 3259 | 402 | 2605 | 287
38 | ФССЦ-01.2.01.01-0001 Приказ Минстроя России от 30.12.2016 №1039/пр | Битумы нефтяные дорожные жидкие, класс: МГ, СГ ИНДЕКС К ПОЗИЦИИ(справочно): 1 ФЕР 1 кв-л 2019 Строительно-монтажные работы (письмо Министерства строительства и жилищно-коммунального хозяйства РФ от 22.01.2019 №1408-ЛС/09 СМР=8,35 | т | 0.0118 | 1487.6 |  |  |  | 18
39 | ФССЦ-04.2.01.04-0001 Приказ Минстроя России от 30.12.2016 №1039/пр | Смеси асфальтобетонные дорожные мелкозернистые щебеночные типа Б марки 1 ИНДЕКС К ПОЗИЦИИ(справочно): 1 ФЕР 1 кв-л 2019 Строительно-монтажные работы (письмо Министерства строительства и жилищно-коммунального хозяйства РФ от 22.01.2019 №1408-ЛС/09 СМР=8,35 | т | 105.5 | 460 |  |  |  | 48530
Бортовые камни
40 | ФЕР27-02-010-02 Приказ Минстроя России от 30.12.2016 №1039/пр | Установка бортовых камней бетонных: при других видах покрытий ИНДЕКС К ПОЗИЦИИ(справочно): 1 ФЕР 1 кв-л 2019 Строительно-монтажные работы (письмо Министерства строительства и жилищно-коммунального хозяйства РФ от 22.01.2019 №1408-ЛС/09 СМР=8,35 НР (3445 руб.): 149% от ФОТ (2312 руб.) СП (1867 руб.): 95%*0.85 от ФОТ (2312 руб.) | 100 м | 3.54 | 4412.47 | 643.64 | 78.78 | 9.64 | 15620 | 2278 | 279 | 34
41 | ФССЦ-05.2.03.03-0032 Приказ Минстроя России от 30.12.2016 №1039/пр | Камни бортовые: БР 100.30.15 /бетон В30 (М400), объем 0,043 м3/ (ГОСТ 6665-91) ИНДЕКС К ПОЗИЦИИ(справочно): 1 ФЕР 1 кв-л 2019 Строительно-монтажные работы (письмо Министерства строительства и жилищно-коммунального хозяйства РФ от 22.01.2019 №1408-ЛС/09 СМР=8,35 | шт | 354 | 63.12 |  |  |  | 22344
Раздел 4. Установка МАФ
МАФ. Игровой комплекс ИК-04 - 1 шт
42 | ФЕР09-08-001-01 Приказ Минстроя России от 30.12.2016 №1039/пр | Установка металлических столбов высотой до 4 м: с погружением в бетонное основание (применительно). Установка игрового комплекса ИК-04 ИНДЕКС К ПОЗИЦИИ(справочно): 1 ФЕР 1 кв-л 2019 Строительно-монтажные работы (письмо Министерства строительства и жилищно-коммунального хозяйства РФ от 22.01.2019 №1408-ЛС/09 СМР=8,35 НР (80 руб.): 95%*0.9 от ФОТ (94 руб.) СП (68 руб.): 85%*0.85 от ФОТ (94 руб.) | 100 шт | 0.16 | 3968.08 | 304.01 | 3430.97 | 281.18 | 635 | 49 | 549 | 45
43 | ФССЦ-04.1.02.05-0006 Приказ Минстроя России от 30.12.2016 №1039/пр | Бетон тяжелый, класс: В15 (М200) ИНДЕКС К ПОЗИЦИИ(справочно): 1 ФЕР 1 кв-л 2019 Строительно-монтажные работы (письмо Министерства строительства и жилищно-коммунального хозяйства РФ от 22.01.2019 №1408-ЛС/09 СМР=8,35 | м3 | 0.37 | 592.76 |  |  |  | 219
44 | Прайс-лист 2018-2019 "ПК МАСТЕР" Красноярск. | Игровой комплекс ИК-04 ИНДЕКС К ПОЗИЦИИ(справочно): 1 ФЕР 1 кв-л 2019 Строительно-монтажные работы (письмо Министерства строительства и жилищно-коммунального хозяйства РФ от 22.01.2019 №1408-ЛС/09 СМР=8,35 | шт | 1 | 30249.5 |  |  |  | 30250
МАФ. Качели "Диван" К-02,2 -1 шт
45 | ФЕР09-08-001-01 Приказ Минстроя России от 30.12.2016 №1039/пр | Установка металлических столбов высотой до 4 м: с погружением в бетонное основание (применительно). Установка Качели "Диван" К-02,2 ИНДЕКС К ПОЗИЦИИ(справочно): 1 ФЕР 1 кв-л 2019 Строительно-монтажные работы (письмо Министерства строительства и жилищно-коммунального хозяйства РФ от 22.01.2019 №1408-ЛС/09 СМР=8,35 НР (20 руб.): 95%*0.9 от ФОТ (23 руб.) СП (17 руб.): 85%*0.85 от ФОТ (23 руб.) | 100 шт | 0.04 | 3968.08 | 304.01 | 3430.97 | 281.18 | 159 | 12 | 137 | 11
46 | ФССЦ-04.1.02.05-0006 Приказ Минстроя России от 30.12.2016 №1039/пр | Бетон тяжелый, класс: В15 (М200) ИНДЕКС К ПОЗИЦИИ(справочно): 1 ФЕР 1 кв-л 2019 Строительно-монтажные работы (письмо Министерства строительства и жилищно-коммунального хозяйства РФ от 22.01.2019 №1408-ЛС/09 СМР=8,35 | м3 | 0.11 | 592.76 |  |  |  | 65
47 | Прайс-лист 2018-2019 "ПК МАСТЕР" Красноярск. | Качели "Диван" К-02.2 ИНДЕКС К ПОЗИЦИИ(справочно): 1 ФЕР 1 кв-л 2019 Строительно-монтажные работы (письмо Министерства строительства и жилищно-коммунального хозяйства РФ от 22.01.2019 №1408-ЛС/09 СМР=8,35 | шт | 1 | 2892.22 |  |  |  | 2892
МАФ. Качели балансир "Конь" К-05,3 -1 шт
48 | ФЕР09-08-001-01 Приказ Минстроя России от 30.12.2016 №1039/пр | Установка металлических столбов высотой до 4 м: с погружением в бетонное основание (применительно). Установка Качели балансир "Конь" К-05,3 -1 шт ИНДЕКС К ПОЗИЦИИ(справочно): 1 ФЕР 1 кв-л 2019 Строительно-монтажные работы (письмо Министерства строительства и жилищно-коммунального хозяйства РФ от 22.01.2019 №1408-ЛС/09 СМР=8,35 НР (30 руб.): 95%*0.9 от ФОТ (35 руб.) СП (25 руб.): 85%*0.85 от ФОТ (35 руб.) | 100 шт | 0.06 | 3968.08 | 304.01 | 3430.97 | 281.18 | 238 | 18 | 206 | 17
49 | ФССЦ-04.1.02.05-0006 Приказ Минстроя России от 30.12.2016 №1039/пр | Бетон тяжелый, класс: В15 (М200) ИНДЕКС К ПОЗИЦИИ(справочно): 1 ФЕР 1 кв-л 2019 Строительно-монтажные работы (письмо Министерства строительства и жилищно-коммунального хозяйства РФ от 22.01.2019 №1408-ЛС/09 СМР=8,35 | м3 | 0.05 | 592.76 |  |  |  | 30
50 | Прайс-лист 2018-2019 "ПК МАСТЕР" Красноярск. | Качели балансир "Конь" К-05.03 ИНДЕКС К ПОЗИЦИИ(справочно): 1 ФЕР 1 кв-л 2019 Строительно-монтажные работы (письмо Министерства строительства и жилищно-коммунального хозяйства РФ от 22.01.2019 №1408-ЛС/09 СМР=8,35 | шт | 1 | 3389.22 |  |  |  | 3389
МАФ. Карусель К-06 -1 шт
51 | ФЕР09-08-001-01 Приказ Минстроя России от 30.12.2016 №1039/пр | Установка металлических столбов высотой до 4 м: с погружением в бетонное основание (применительно). Установка Карусель К-06 -1 шт ИНДЕКС К ПОЗИЦИИ(справочно): 1 ФЕР 1 кв-л 2019 Строительно-монтажные работы (письмо Министерства строительства и жилищно-коммунального хозяйства РФ от 22.01.2019 №1408-ЛС/09 СМР=8,35 НР (5 руб.): 95%*0.9 от ФОТ (6 руб.) СП (4 руб.): 85%*0.85 от ФОТ (6 руб.) | 100 шт | 0.01 | 3968.08 | 304.01 | 3430.97 | 281.18 | 40 | 3 | 34 | 3
52 | ФССЦ-04.1.02.05-0006 Приказ Минстроя России от 30.12.2016 №1039/пр | Бетон тяжелый, класс: В15 (М200) ИНДЕКС К ПОЗИЦИИ(справочно): 1 ФЕР 1 кв-л 2019 Строительно-монтажные работы (письмо Министерства строительства и жилищно-коммунального хозяйства РФ от 22.01.2019 №1408-ЛС/09 СМР=8,35 | м3 | 0.03 | 592.76 |  |  |  | 18
53 | Прайс-лист 2018-2019 "ПК МАСТЕР" Красноярск. | Карусель К-06 ИНДЕКС К ПОЗИЦИИ(справочно): 1 ФЕР 1 кв-л 2019 Строительно-монтажные работы (письмо Министерства строительства и жилищно-коммунального хозяйства РФ от 22.01.2019 №1408-ЛС/09 СМР=8,35 | шт | 1 | 3367.27 |  |  |  | 3367
МАФ. Качалка на пружине "Батискаф" К-12.3 -1 шт
54 | ФЕР09-08-001-01 Приказ Минстроя России от 30.12.2016 №1039/пр | Установка металлических столбов высотой до 4 м: с погружением в бетонное основание (применительно). Установка Качалка на пружине "Батискаф" К-12,3 - шт ИНДЕКС К ПОЗИЦИИ(справочно): 1 ФЕР 1 кв-л 2019 Строительно-монтажные работы (письмо Министерства строительства и жилищно-коммунального хозяйства РФ от 22.01.2019 №1408-ЛС/09 СМР=8,35 НР (5 руб.): 95%*0.9 от ФОТ (6 руб.) СП (4 руб.): 85%*0.85 от ФОТ (6 руб.) | 100 шт | 0.01 | 3968.08 | 304.01 | 3430.97 | 281.18 | 40 | 3 | 34 | 3
55 | ФССЦ-04.1.02.05-0006 Приказ Минстроя России от 30.12.2016 №1039/пр | Бетон тяжелый, класс: В15 (М200) ИНДЕКС К ПОЗИЦИИ(справочно): 1 ФЕР 1 кв-л 2019 Строительно-монтажные работы (письмо Министерства строительства и жилищно-коммунального хозяйства РФ от 22.01.2019 №1408-ЛС/09 СМР=8,35 | м3 | 0.13 | 592.76 |  |  |  | 77
56 | Прайс-лист 2018-2019 "ПК МАСТЕР" Красноярск. | Качалка на пружине "Батискаф" К-12.3 ИНДЕКС К ПОЗИЦИИ(справочно): 1 ФЕР 1 кв-л 2019 Строительно-монтажные работы (письмо Министерства строительства и жилищно-коммунального хозяйства РФ от 22.01.2019 №1408-ЛС/09 СМР=8,35 | шт | 1 | 2235.53 |  |  |  | 2236
МАФ. Качалка на пружине "Конь" К-15 -1 шт
57 | ФЕР09-08-001-01 Приказ Минстроя России от 30.12.2016 №1039/пр | Установка металлических столбов высотой до 4 м: с погружением в бетонное основание (применительно). УстановкаКачалка на пружине "Конь" К-15 -1 шт ИНДЕКС К ПОЗИЦИИ(справочно): 1 ФЕР 1 кв-л 2019 Строительно-монтажные работы (письмо Министерства строительства и жилищно-коммунального хозяйства РФ от 22.01.2019 №1408-ЛС/09 СМР=8,35 НР (5 руб.): 95%*0.9 от ФОТ (6 руб.) СП (4 руб.): 85%*0.85 от ФОТ (6 руб.) | 100 шт | 0.01 | 3968.08 | 304.01 | 3430.97 | 281.18 | 40 | 3 | 34 | 3
58 | ФССЦ-04.1.02.05-0006 Приказ Минстроя России от 30.12.2016 №1039/пр | Бетон тяжелый, класс: В15 (М200) ИНДЕКС К ПОЗИЦИИ(справочно): 1 ФЕР 1 кв-л 2019 Строительно-монтажные работы (письмо Министерства строительства и жилищно-коммунального хозяйства РФ от 22.01.2019 №1408-ЛС/09 СМР=8,35 | м3 | 0.13 | 592.76 |  |  |  | 77
59 | Прайс-лист 2018-2019 "ПК МАСТЕР" Красноярск. | Качалка на пружине "Конь" К-15 ИНДЕКС К ПОЗИЦИИ(справочно): 1 ФЕР 1 кв-л 2019 Строительно-монтажные работы (письмо Министерства строительства и жилищно-коммунального хозяйства РФ от 22.01.2019 №1408-ЛС/09 СМР=8,35 | шт | 1 | 2015.97 |  |  |  | 2016
МАФ. Змейка Д-25 -1 шт
60 | ФЕР09-08-001-01 Приказ Минстроя России от 30.12.2016 №1039/пр | Установка металлических столбов высотой до 4 м: с погружением в бетонное основание (применительно). Установка Змейка Д-25 -1 шт ИНДЕКС К ПОЗИЦИИ(справочно): 1 ФЕР 1 кв-л 2019 Строительно-монтажные работы (письмо Министерства строительства и жилищно-коммунального хозяйства РФ от 22.01.2019 №1408-ЛС/09 СМР=8,35 НР (39 руб.): 95%*0.9 от ФОТ (46 руб.) СП (33 руб.): 85%*0.85 от ФОТ (46 руб.) | 100 шт | 0.08 | 3968.08 | 304.01 | 3430.97 | 281.18 | 317 | 24 | 274 | 22
61 | ФССЦ-04.1.02.05-0006 Приказ Минстроя России от 30.12.2016 №1039/пр | Бетон тяжелый, класс: В15 (М200) ИНДЕКС К ПОЗИЦИИ(справочно): 1 ФЕР 1 кв-л 2019 Строительно-монтажные работы (письмо Министерства строительства и жилищно-коммунального хозяйства РФ от 22.01.2019 №1408-ЛС/09 СМР=8,35 | м3 | 0.06 | 592.76 |  |  |  | 36
62 | Прайс-лист 2018-2019 "ПК МАСТЕР" Красноярск. | Змейка Д-25 ИНДЕКС К ПОЗИЦИИ(справочно): 1 ФЕР 1 кв-л 2019 Строительно-монтажные работы (письмо Министерства строительства и жилищно-коммунального хозяйства РФ от 22.01.2019 №1408-ЛС/09 СМР=8,35 | шт | 1 | 1615.77 |  |  |  | 1616
МАФ. Ворота для мини-футбола малые С-017.7 -2 шт
63 | ФЕР09-08-001-01 Приказ Минстроя России от 30.12.2016 №1039/пр | Установка металлических столбов высотой до 4 м: с погружением в бетонное основание (применительно). Ворота для мини-футбола малые С-192 -2 шт ИНДЕКС К ПОЗИЦИИ(справочно): 1 ФЕР 1 кв-л 2019 Строительно-монтажные работы (письмо Министерства строительства и жилищно-коммунального хозяйства РФ от 22.01.2019 №1408-ЛС/09 СМР=8,35 НР (39 руб.): 95%*0.9 от ФОТ (46 руб.) СП (33 руб.): 85%*0.85 от ФОТ (46 руб.) | 100 шт | 0.08 | 3968.08 | 304.01 | 3430.97 | 281.18 | 317 | 24 | 274 | 22
64 | ФССЦ-04.1.02.05-0006 Приказ Минстроя России от 30.12.2016 №1039/пр | Бетон тяжелый, класс: В15 (М200) ИНДЕКС К ПОЗИЦИИ(справочно): 1 ФЕР 1 кв-л 2019 Строительно-монтажные работы (письмо Министерства строительства и жилищно-коммунального хозяйства РФ от 22.01.2019 №1408-ЛС/09 СМР=8,35 | м3 | 0.52 | 592.76 |  |  |  | 308
65 | Прайс-лист 2018-2019 "ПК МАСТЕР" Красноярск. | Ворота для мини-футбола малые С-017.7 ИНДЕКС К ПОЗИЦИИ(справочно): 1 ФЕР 1 кв-л 2019 Строительно-монтажные работы (письмо Министерства строительства и жилищно-коммунального хозяйства РФ от 22.01.2019 №1408-ЛС/09 СМР=8,35 | шт | 2 | 2175.65 |  |  |  | 4351
66 | Прайс-лист 2018-2019 "ПК МАСТЕР" Красноярск. | Сетка для ворот С-192 ИНДЕКС К ПОЗИЦИИ(справочно): 1 ФЕР 1 кв-л 2019 Строительно-монтажные работы (письмо Министерства строительства и жилищно-коммунального хозяйства РФ от 22.01.2019 №1408-ЛС/09 СМР=8,35 | шт | 2 | 349.3 |  |  |  | 699
МАФ. Стойки волейбольные С-040 (комплект) -1 шт
67 | ФЕР09-08-001-01 Приказ Минстроя России от 30.12.2016 №1039/пр | Установка металлических столбов высотой до 4 м: с погружением в бетонное основание (применительно).Стойки волейбольные С-040 (комплект) -1 шт ИНДЕКС К ПОЗИЦИИ(справочно): 1 ФЕР 1 кв-л 2019 Строительно-монтажные работы (письмо Министерства строительства и жилищно-коммунального хозяйства РФ от 22.01.2019 №1408-ЛС/09 СМР=8,35 НР (10 руб.): 95%*0.9 от ФОТ (12 руб.) СП (9 руб.): 85%*0.85 от ФОТ (12 руб.) | 100 шт | 0.02 | 3968.08 | 304.01 | 3430.97 | 281.18 | 79 | 6 | 69 | 6
68 | ФССЦ-04.1.02.05-0006 Приказ Минстроя России от 30.12.2016 №1039/пр | Бетон тяжелый, класс: В15 (М200) ИНДЕКС К ПОЗИЦИИ(справочно): 1 ФЕР 1 кв-л 2019 Строительно-монтажные работы (письмо Министерства строительства и жилищно-коммунального хозяйства РФ от 22.01.2019 №1408-ЛС/09 СМР=8,35 | м3 | 0.1 | 592.76 |  |  |  | 59
69 | Прайс-лист 2018-2019 "ПК МАСТЕР" Красноярск. | Стойки волейбольные С-040 (комплект) ИНДЕКС К ПОЗИЦИИ(справочно): 1 ФЕР 1 кв-л 2019 Строительно-монтажные работы (письмо Министерства строительства и жилищно-коммунального хозяйства РФ от 22.01.2019 №1408-ЛС/09 СМР=8,35 | шт | 1 | 1021.96 |  |  |  | 1022
МАФ. Тренажер СТ-20 -1 шт
70 | ФЕР09-08-001-01 Приказ Минстроя России от 30.12.2016 №1039/пр | Установка металлических столбов высотой до 4 м: с погружением в бетонное основание (применительно).Тренажер СТ-20 -1 шт ИНДЕКС К ПОЗИЦИИ(справочно): 1 ФЕР 1 кв-л 2019 Строительно-монтажные работы (письмо Министерства строительства и жилищно-коммунального хозяйства РФ от 22.01.2019 №1408-ЛС/09 СМР=8,35 НР (15 руб.): 95%*0.9 от ФОТ (17 руб.) СП (12 руб.): 85%*0.85 от ФОТ (17 руб.) | 100 шт | 0.03 | 3968.08 | 304.01 | 3430.97 | 281.18 | 119 | 9 | 103 | 8
71 | ФССЦ-04.1.02.05-0006 Приказ Минстроя России от 30.12.2016 №1039/пр | Бетон тяжелый, класс: В15 (М200) ИНДЕКС К ПОЗИЦИИ(справочно): 1 ФЕР 1 кв-л 2019 Строительно-монтажные работы (письмо Министерства строительства и жилищно-коммунального хозяйства РФ от 22.01.2019 №1408-ЛС/09 СМР=8,35 | м3 | 0.08 | 592.76 |  |  |  | 47
72 | Прайс-лист 2018-2019 "ПК МАСТЕР" Красноярск. | Тренажер СТ-20 ИНДЕКС К ПОЗИЦИИ(справочно): 1 ФЕР 1 кв-л 2019 Строительно-монтажные работы (письмо Министерства строительства и жилищно-коммунального хозяйства РФ от 22.01.2019 №1408-ЛС/09 СМР=8,35 | шт | 1 | 5953.09 |  |  |  | 5953
МАФ. Спортивный комплекс С-065 -1 шт
73 | ФЕР09-08-001-01 Приказ Минстроя России от 30.12.2016 №1039/пр | Установка металлических столбов высотой до 4 м: с погружением в бетонное основание (применительно).Установка Спортивный комплекс С-065 -1 шт ИНДЕКС К ПОЗИЦИИ(справочно): 1 ФЕР 1 кв-л 2019 Строительно-монтажные работы (письмо Министерства строительства и жилищно-коммунального хозяйства РФ от 22.01.2019 №1408-ЛС/09 СМР=8,35 НР (30 руб.): 95%*0.9 от ФОТ (35 руб.) СП (25 руб.): 85%*0.85 от ФОТ (35 руб.) | 100 шт | 0.06 | 3968.08 | 304.01 | 3430.97 | 281.18 | 238 | 18 | 206 | 17
74 | ФССЦ-04.1.02.05-0006 Приказ Минстроя России от 30.12.2016 №1039/пр | Бетон тяжелый, класс: В15 (М200) ИНДЕКС К ПОЗИЦИИ(справочно): 1 ФЕР 1 кв-л 2019 Строительно-монтажные работы (письмо Министерства строительства и жилищно-коммунального хозяйства РФ от 22.01.2019 №1408-ЛС/09 СМР=8,35 | м3 | 0.16 | 592.76 |  |  |  | 95
75 | Прайс-лист 2018-2019 "ПК МАСТЕР" Красноярск. | Спортивный комплекс С-065 ИНДЕКС К ПОЗИЦИИ(справочно): 1 ФЕР 1 кв-л 2019 Строительно-монтажные работы (письмо Министерства строительства и жилищно-коммунального хозяйства РФ от 22.01.2019 №1408-ЛС/09 СМР=8,35 | шт | 1 | 2544.91 |  |  |  | 2545
МАФ. Рукоход тройной С-066 -1 шт
76 | ФЕР09-08-001-01 Приказ Минстроя России от 30.12.2016 №1039/пр | Установка металлических столбов высотой до 4 м: с погружением в бетонное основание (применительно).Установка Рукоход тройной С-066 ИНДЕКС К ПОЗИЦИИ(справочно): 1 ФЕР 1 кв-л 2019 Строительно-монтажные работы (письмо Министерства строительства и жилищно-коммунального хозяйства РФ от 22.01.2019 №1408-ЛС/09 СМР=8,35 НР (39 руб.): 95%*0.9 от ФОТ (46 руб.) СП (33 руб.): 85%*0.85 от ФОТ (46 руб.) | 100 шт | 0.08 | 3968.08 | 304.01 | 3430.97 | 281.18 | 317 | 24 | 274 | 22
77 | ФССЦ-04.1.02.05-0006 Приказ Минстроя России от 30.12.2016 №1039/пр | Бетон тяжелый, класс: В15 (М200) ИНДЕКС К ПОЗИЦИИ(справочно): 1 ФЕР 1 кв-л 2019 Строительно-монтажные работы (письмо Министерства строительства и жилищно-коммунального хозяйства РФ от 22.01.2019 №1408-ЛС/09 СМР=8,35 | м3 | 0.51 | 592.76 |  |  |  | 302
78 | Прайс-лист 2018-2019 "ПК МАСТЕР" Красноярск. | Рукоход тройной С-066 ИНДЕКС К ПОЗИЦИИ(справочно): 1 ФЕР 1 кв-л 2019 Строительно-монтажные работы (письмо Министерства строительства и жилищно-коммунального хозяйства РФ от 22.01.2019 №1408-ЛС/09 СМР=8,35 | шт | 1 | 5920.16 |  |  |  | 5920
МАФ.Диван Б-23 -23 шт
79 | ФЕР09-08-001-01 Приказ Минстроя России от 30.12.2016 №1039/пр | Установка металлических столбов высотой до 4 м: с погружением в бетонное основание (применительно).УстановкаДиван Б-23 -23 шт ИНДЕКС К ПОЗИЦИИ(справочно): 1 ФЕР 1 кв-л 2019 Строительно-монтажные работы (письмо Министерства строительства и жилищно-коммунального хозяйства РФ от 22.01.2019 №1408-ЛС/09 СМР=8,35 НР (461 руб.): 95%*0.9 от ФОТ (539 руб.) СП (389 руб.): 85%*0.85 от ФОТ (539 руб.) | 100 шт | 0.92 | 3968.08 | 304.01 | 3430.97 | 281.18 | 3651 | 280 | 3156 | 259
80 | ФССЦ-04.1.02.05-0006 Приказ Минстроя России от 30.12.2016 №1039/пр | Бетон тяжелый, класс: В15 (М200) ИНДЕКС К ПОЗИЦИИ(справочно): 1 ФЕР 1 кв-л 2019 Строительно-монтажные работы (письмо Министерства строительства и жилищно-коммунального хозяйства РФ от 22.01.2019 №1408-ЛС/09 СМР=8,35 | м3 | 0.69 | 592.76 |  |  |  | 409
81 | Прайс-лист 2018-2019 "ПК МАСТЕР" Красноярск. | Диван Б-23 ИНДЕКС К ПОЗИЦИИ(справочно): 1 ФЕР 1 кв-л 2019 Строительно-монтажные работы (письмо Министерства строительства и жилищно-коммунального хозяйства РФ от 22.01.2019 №1408-ЛС/09 СМР=8,35 | шт | 23 | 1144.71 |  |  |  | 26328
МАФ. Навес для скамеек Б-49 - 2 шт
82 | ФЕР09-08-001-01 Приказ Минстроя России от 30.12.2016 №1039/пр | Установка металлических столбов высотой до 4 м: с погружением в бетонное основание (применительно).Установка Навес для скамеек Б-49 2 шт ИНДЕКС К ПОЗИЦИИ(справочно): 1 ФЕР 1 кв-л 2019 Строительно-монтажные работы (письмо Министерства строительства и жилищно-коммунального хозяйства РФ от 22.01.2019 №1408-ЛС/09 СМР=8,35 НР (20 руб.): 95%*0.9 от ФОТ (23 руб.) СП (17 руб.): 85%*0.85 от ФОТ (23 руб.) | 100 шт | 0.04 | 3968.08 | 304.01 | 3430.97 | 281.18 | 159 | 12 | 137 | 11
83 | ФССЦ-04.1.02.05-0006 Приказ Минстроя России от 30.12.2016 №1039/пр | Бетон тяжелый, класс: В15 (М200) ИНДЕКС К ПОЗИЦИИ(справочно): 1 ФЕР 1 кв-л 2019 Строительно-монтажные работы (письмо Министерства строительства и жилищно-коммунального хозяйства РФ от 22.01.2019 №1408-ЛС/09 СМР=8,35 | м3 | 0.18 | 592.76 |  |  |  | 107
84 | Прайс-лист 2018-2019 "ПК МАСТЕР" Красноярск. | Навес для скамеек Б-49 ИНДЕКС К ПОЗИЦИИ(справочно): 1 ФЕР 1 кв-л 2019 Строительно-монтажные работы (письмо Министерства строительства и жилищно-коммунального хозяйства РФ от 22.01.2019 №1408-ЛС/09 СМР=8,35 | шт | 2 | 1314.37 |  |  |  | 2629
МАФ.Урна Б-15 - 6 шт
85 | ФЕР09-08-001-01 Приказ Минстроя России от 30.12.2016 №1039/пр | Установка металлических столбов высотой до 4 м: с погружением в бетонное основание (применительно).УстановкаУрна Б-15 - 6 шт ИНДЕКС К ПОЗИЦИИ(справочно): 1 ФЕР 1 кв-л 2019 Строительно-монтажные работы (письмо Министерства строительства и жилищно-коммунального хозяйства РФ от 22.01.2019 №1408-ЛС/09 СМР=8,35 НР (60 руб.): 95%*0.9 от ФОТ (70 руб.) СП (51 руб.): 85%*0.85 от ФОТ (70 руб.) | 100 шт | 0.12 | 3968.08 | 304.01 | 3430.97 | 281.18 | 476 | 36 | 412 | 34
86 | ФССЦ-04.1.02.05-0006 Приказ Минстроя России от 30.12.2016 №1039/пр | Бетон тяжелый, класс: В15 (М200) ИНДЕКС К ПОЗИЦИИ(справочно): 1 ФЕР 1 кв-л 2019 Строительно-монтажные работы (письмо Министерства строительства и жилищно-коммунального хозяйства РФ от 22.01.2019 №1408-ЛС/09 СМР=8,35 | м3 | 0.12 | 592.76 |  |  |  | 71
87 | Прайс-лист 2018-2019 "ПК МАСТЕР" Красноярск. | Урна Б-15 ИНДЕКС К ПОЗИЦИИ(справочно): 1 ФЕР 1 кв-л 2019 Строительно-монтажные работы (письмо Министерства строительства и жилищно-коммунального хозяйства РФ от 22.01.2019 №1408-ЛС/09 СМР=8,35 | шт | 6 | 342.32 |  |  |  | 2054
МАФ.Урна Б-15.12 - 17 шт
88 | ФЕР09-08-001-01 Приказ Минстроя России от 30.12.2016 №1039/пр | Установка металлических столбов высотой до 4 м: с погружением в бетонное основание (применительно).Установка Урна Б-15.12 - 17 шт ИНДЕКС К ПОЗИЦИИ(справочно): 1 ФЕР 1 кв-л 2019 Строительно-монтажные работы (письмо Министерства строительства и жилищно-коммунального хозяйства РФ от 22.01.2019 №1408-ЛС/09 СМР=8,35 НР (170 руб.): 95%*0.9 от ФОТ (199 руб.) СП (144 руб.): 85%*0.85 от ФОТ (199 руб.) | 100 шт | 0.34 | 3968.08 | 304.01 | 3430.97 | 281.18 | 1349 | 103 | 1167 | 96
89 | ФССЦ-04.1.02.05-0006 Приказ Минстроя России от 30.12.2016 №1039/пр | Бетон тяжелый, класс: В15 (М200) ИНДЕКС К ПОЗИЦИИ(справочно): 1 ФЕР 1 кв-л 2019 Строительно-монтажные работы (письмо Министерства строительства и жилищно-коммунального хозяйства РФ от 22.01.2019 №1408-ЛС/09 СМР=8,35 | м3 | 0.34 | 592.76 |  |  |  | 202
90 | Прайс-лист 2018-2019 "ПК МАСТЕР" Красноярск. | Урна Б-15.12 ИНДЕКС К ПОЗИЦИИ(справочно): 1 ФЕР 1 кв-л 2019 Строительно-монтажные работы (письмо Министерства строительства и жилищно-коммунального хозяйства РФ от 22.01.2019 №1408-ЛС/09 СМР=8,35 | шт | 17 | 455.09 |  |  |  | 7737
Раздел 5. Ограждение спортивной площадки 20х40 м
91 | ФЕР09-08-001-01 Приказ Минстроя России от 30.12.2016 №1039/пр | Установка металлических столбов высотой до 4 м: с погружением в бетонное основание ИНДЕКС К ПОЗИЦИИ(справочно): 1 ФЕР 1 кв-л 2019 Строительно-монтажные работы (письмо Министерства строительства и жилищно-коммунального хозяйства РФ от 22.01.2019 №1408-ЛС/09 СМР=8,35 НР (235 руб.): 95%*0.9 от ФОТ (275 руб.) СП (199 руб.): 85%*0.85 от ФОТ (275 руб.) | 100 шт | 0.47 | 3968.08 | 304.01 | 3430.97 | 281.18 | 1865 | 143 | 1613 | 132
92 | ФССЦ-04.1.02.05-0006 Приказ Минстроя России от 30.12.2016 №1039/пр | Бетон тяжелый, класс: В15 (М200) ИНДЕКС К ПОЗИЦИИ(справочно): 1 ФЕР 1 кв-л 2019 Строительно-монтажные работы (письмо Министерства строительства и жилищно-коммунального хозяйства РФ от 22.01.2019 №1408-ЛС/09 СМР=8,35 | м3 | 2.69 | 592.76 |  |  |  | 1595
93 | ФЕР09-08-002-06 Приказ Минстроя России от 30.12.2016 №1039/пр | Устройство заграждений из готовых металлических решетчатых панелей: высотой более 2 м ИНДЕКС К ПОЗИЦИИ(справочно): 1 ФЕР 1 кв-л 2019 Строительно-монтажные работы (письмо Министерства строительства и жилищно-коммунального хозяйства РФ от 22.01.2019 №1408-ЛС/09 СМР=8,35 НР (268 руб.): 95%*0.9 от ФОТ (314 руб.) СП (227 руб.): 85%*0.85 от ФОТ (314 руб.) | 10 шт | 4.1 | 94.8 | 65.6 | 29.2 | 10.9 | 389 | 269 | 120 | 45
94 | ФЕР09-08-002-07 Приказ Минстроя России от 30.12.2016 №1039/пр | Устройство калиток из готовых металлических решетчатых панелей ИНДЕКС К ПОЗИЦИИ(справочно): 1 ФЕР 1 кв-л 2019 Строительно-монтажные работы (письмо Министерства строительства и жилищно-коммунального хозяйства РФ от 22.01.2019 №1408-ЛС/09 СМР=8,35 НР (3 руб.): 95%*0.9 от ФОТ (3 руб.) СП (2 руб.): 85%*0.85 от ФОТ (3 руб.) | 10 шт | 0.1 | 42.36 | 28.23 | 14.13 | 4.64 | 4 | 3 | 1
95 | Прайс-лист 2018-2019 "ПК МАСТЕР" Красноярск. | Ограждение спортивной площадки 20х40 С-133 (комплект) ИНДЕКС К ПОЗИЦИИ(справочно): 1 ФЕР 1 кв-л 2019 Строительно-монтажные работы (письмо Министерства строительства и жилищно-коммунального хозяйства РФ от 22.01.2019 №1408-ЛС/09 СМР=8,35 | компект | 1 | 103225.25 |  |  |  | 103225
Раздел 6. Устройство газонного ограждения 800 м
96 | ФЕР27-09-001-08 Приказ Минстроя России от 30.12.2016 №1039/пр | Устройство металлических пешеходных ограждений (применительно). Устройство газонного ограждения ГО-07.2 ИНДЕКС К ПОЗИЦИИ(справочно): 1 ФЕР 1 кв-л 2019 Строительно-монтажные работы (письмо Министерства строительства и жилищно-коммунального хозяйства РФ от 22.01.2019 №1408-ЛС/09 СМР=8,35 НР (5003 руб.): 149% от ФОТ (3358 руб.) СП (2712 руб.): 95%*0.85 от ФОТ (3358 руб.) | 100 м | 8 | 1338.22 | 406.09 | 76.88 | 13.57 | 10706 | 3249 | 615 | 109
97 | ФССЦ-04.1.02.05-0006 Приказ Минстроя России от 30.12.2016 №1039/пр | Бетон тяжелый, класс: В15 (М200) ИНДЕКС К ПОЗИЦИИ(справочно): 1 ФЕР 1 кв-л 2019 Строительно-монтажные работы (письмо Министерства строительства и жилищно-коммунального хозяйства РФ от 22.01.2019 №1408-ЛС/09 СМР=8,35 | м3 | 3.26 | 592.76 |  |  |  | 1932
98 | Прайс-лист 2018-2019 "ПК МАСТЕР" Красноярск. | Газонное ограждение (H=700, L=2500) ГО-07.2 ИНДЕКС К ПОЗИЦИИ(справочно): 1 ФЕР 1 кв-л 2019 Строительно-монтажные работы (письмо Министерства строительства и жилищно-коммунального хозяйства РФ от 22.01.2019 №1408-ЛС/09 СМР=8,35 | шт | 320 | 277.45 |  |  |  | 88784
99 | Прайс-лист 2018-2019 "ПК МАСТЕР" Красноярск. | Столб для ГО-07.2 ГО-107 ИНДЕКС К ПОЗИЦИИ(справочно): 1 ФЕР 1 кв-л 2019 Строительно-монтажные работы (письмо Министерства строительства и жилищно-коммунального хозяйства РФ от 22.01.2019 №1408-ЛС/09 СМР=8,35 | шт | 326 | 78.84 |  |  |  | 25702
Раздел 7. Доставка материалов (МАФ, газонное ограждение)
Доставка г. Красноярск - г. Вихоревка
100 | ФССЦпг-03-01-03-200 Приказ Минстроя России от 30.12.2016 №1039/пр | Перевозка грузов автомобилями бортовыми грузоподъемностью до 15 т на расстояние: III класс груза до 200 км ИНДЕКС К ПОЗИЦИИ(справочно): 2 ФЕР 1 кв-л 2019 автомобильные перевозки (письмо Министерства строительства и жилищно-коммунального хозяйства РФ от 22.01.2019 №1408-ЛС/09 СМР=10,15 НР 0% от ФОТ СП 0% от ФОТ | 1 т груза | 10.852 | 107.31 |  | 107.31 |  | 1165 |  | 1165
101 | ФССЦпг-03-01-03-201 Приказ Минстроя России от 30.12.2016 №1039/пр | Свыше 200 км добавлять на каждый последующий 1 км: III класс груза (866 км) (До 866 км ПЗ=666 (ОЗП=666; ЭМ=666 к расх.; ЗПМ=666; МАТ=666 к расх.; ТЗ=666; ТЗМ=666)) ИНДЕКС К ПОЗИЦИИ(справочно): 2 ФЕР 1 кв-л 2019 автомобильные перевозки (письмо Министерства строительства и жилищно-коммунального хозяйства РФ от 22.01.2019 №1408-ЛС/09 СМР=10,15 НР 0% от ФОТ СП 0% от ФОТ | 1 т груза | 10.852 | 313.02 |  | 313.02 |  | 3397 |  | 3397
Раздел 8. Устройство покрытия спортивной площадки
Подготовка основания
102 | ФЕР01-01-013-14 Приказ Минстроя России от 30.12.2016 №1039/пр | Разработка грунта с погрузкой на автомобили-самосвалы экскаваторами с ковшом вместимостью: 0,5 (0,5-0,63) м3, группа грунтов 2 ИНДЕКС К ПОЗИЦИИ(справочно): 1 ФЕР 1 кв-л 2019 Строительно-монтажные работы (письмо Министерства строительства и жилищно-коммунального хозяйства РФ от 22.01.2019 №1408-ЛС/09 СМР=8,35 НР (128 руб.): 100%*0.9 от ФОТ (142 руб.) СП (60 руб.): 50%*0.85 от ФОТ (142 руб.) | 1000 м3 | 0.2 | 4267.54 | 117.62 | 4145.58 | 588.87 | 854 | 24 | 829 | 118
103 | ФССЦпг-03-01-01-005 Приказ Минстроя России от 30.12.2016 №1039/пр | Перевозка грузов автомобилями бортовыми грузоподъемностью до 15 т на расстояние: I класс груза до 5 км ИНДЕКС К ПОЗИЦИИ(справочно): 2 ФЕР 1 кв-л 2019 автомобильные перевозки (письмо Министерства строительства и жилищно-коммунального хозяйства РФ от 22.01.2019 №1408-ЛС/09 СМР=10,15 НР 0% от ФОТ СП 0% от ФОТ | 1 т груза | 350 | 9.35 |  | 9.35 |  | 3273 |  | 3273
104 | ФЕР01-01-016-01 Приказ Минстроя России от 30.12.2016 №1039/пр | Работа на отвале, группа грунтов: 1 ИНДЕКС К ПОЗИЦИИ(справочно): 1 ФЕР 1 кв-л 2019 Строительно-монтажные работы (письмо Министерства строительства и жилищно-коммунального хозяйства РФ от 22.01.2019 №1408-ЛС/09 СМР=8,35 НР (13 руб.): 100%*0.9 от ФОТ (14 руб.) СП (6 руб.): 50%*0.85 от ФОТ (14 руб.) | 1000 м3 | 0.2 | 289.53 | 23.32 | 264.04 | 44.82 | 58 | 5 | 53 | 9
105 | ФЕР27-04-001-02 Приказ Минстроя России от 30.12.2016 №1039/пр | Устройство подстилающих и выравнивающих слоев оснований: из песчано-гравийной смеси, дресвы ИНДЕКС К ПОЗИЦИИ(справочно): 1 ФЕР 1 кв-л 2019 Строительно-монтажные работы (письмо Министерства строительства и жилищно-коммунального хозяйства РФ от 22.01.2019 №1408-ЛС/09 СМР=8,35 НР (562 руб.): 149% от ФОТ (377 руб.) СП (304 руб.): 95%*0.85 от ФОТ (377 руб.) | 100 м3 | 1.2 | 2381.84 | 126.07 | 2238.69 | 187.96 | 2858 | 151 | 2686 | 226
106 | ФССЦ-02.2.04.03-0003 Приказ Минстроя России от 30.12.2016 №1039/пр | Смесь песчано-гравийная природная ИНДЕКС К ПОЗИЦИИ(справочно): 1 ФЕР 1 кв-л 2019 Строительно-монтажные работы (письмо Министерства строительства и жилищно-коммунального хозяйства РФ от 22.01.2019 №1408-ЛС/09 СМР=8,35 | м3 | 146.4 | 60 |  |  |  | 8784
107 | ФЕР06-01-001-15 Приказ Минстроя России от 30.12.2016 №1039/пр | Устройство фундаментных плит бетонных плоских ИНДЕКС К ПОЗИЦИИ(справочно): 1 ФЕР 1 кв-л 2019 Строительно-монтажные работы (письмо Министерства строительства и жилищно-коммунального хозяйства РФ от 22.01.2019 №1408-ЛС/09 СМР=8,35 НР (1003 руб.): 110%*0.9 от ФОТ (1013 руб.) СП (560 руб.): 65%*0.85 от ФОТ (1013 руб.) | 100 м3 | 0.8 | 3138.73 | 996.47 | 1750.86 | 269.76 | 2511 | 797 | 1401 | 216
108 | ФССЦ-04.1.02.05-0006 Приказ Минстроя России от 30.12.2016 №1039/пр | Бетон тяжелый, класс: В15 (М200) ИНДЕКС К ПОЗИЦИИ(справочно): 1 ФЕР 1 кв-л 2019 Строительно-монтажные работы (письмо Министерства строительства и жилищно-коммунального хозяйства РФ от 22.01.2019 №1408-ЛС/09 СМР=8,35 | м3 | 81.6 | 592.76 |  |  |  | 48369
109 | ФЕР11-01-020-01 Приказ Минстроя России от 30.12.2016 №1039/пр | Устройство покрытий ксилолитовых: толщиной 15 мм (применительно). (монолитное покрытие из смеси с резиновой крошкой) ИНДЕКС К ПОЗИЦИИ(справочно): 1 ФЕР 1 кв-л 2019 Строительно-монтажные работы (письмо Министерства строительства и жилищно-коммунального хозяйства РФ от 22.01.2019 №1408-ЛС/09 СМР=8,35 НР (6783 руб.): 129%*0.9 от ФОТ (5842 руб.) СП (3724 руб.): 75%*0.85 от ФОТ (5842 руб.) | 100 м2 | 8 | 778.32 | 702.43 | 75.89 | 27.72 | 6227 | 5620 | 607 | 222
110 | ФЕР11-01-020-02 Приказ Минстроя России от 30.12.2016 №1039/пр | Устройство покрытий ксилолитовых: на каждые 5 мм изменения толщины добавлять или исключать к расценке 11-01-020-01 (применительно). (монолитное покрытие из смеси с резиновой крошкой) толщина 10 мм ИНДЕКС К ПОЗИЦИИ(справочно): 1 ФЕР 1 кв-л 2019 Строительно-монтажные работы (письмо Министерства строительства и жилищно-коммунального хозяйства РФ от 22.01.2019 №1408-ЛС/09 СМР=8,35 НР (-7 руб.): 129%*0.9 от ФОТ (-6 руб.) СП (-4 руб.): 75%*0.85 от ФОТ (-6 руб.) | 100 м2 | -0.08 | 83.69 | 56.72 | 26.97 | 9.7 | -7 | -5 | -2 | -1
111 | прайс лист ООО ЭкоСтэп | Крошка резиновая (ЗСР МАТ=2% к расх.) ИНДЕКС К ПОЗИЦИИ(справочно): 1 ФЕР 1 кв-л 2019 Строительно-монтажные работы (письмо Министерства строительства и жилищно-коммунального хозяйства РФ от 22.01.2019 №1408-ЛС/09 СМР=8,35 | кг | 6880 | 2.55 |  |  |  | 17544
112 | прайс лист ООО ЭкоСтэп | Клей полиуретановый (ЗСР МАТ=2% к расх.) ИНДЕКС К ПОЗИЦИИ(справочно): 1 ФЕР 1 кв-л 2019 Строительно-монтажные работы (письмо Министерства строительства и жилищно-коммунального хозяйства РФ от 22.01.2019 №1408-ЛС/09 СМР=8,35 | кг | 1680 | 37.67 |  |  |  | 63286
113 | прайс лист ООО ЭкоСтэп | Пигмент (ЗСР МАТ=2% к расх.) ИНДЕКС К ПОЗИЦИИ(справочно): 1 ФЕР 1 кв-л 2019 Строительно-монтажные работы (письмо Министерства строительства и жилищно-коммунального хозяйства РФ от 22.01.2019 №1408-ЛС/09 СМР=8,35 | кг | 504 | 25.45 |  |  |  | 12827
114 | прайс лист ООО ЭкоСтэп | Грунтовка полиуретановая (ЗСР МАТ=2% к расх.) ИНДЕКС К ПОЗИЦИИ(справочно): 1 ФЕР 1 кв-л 2019 Строительно-монтажные работы (письмо Министерства строительства и жилищно-коммунального хозяйства РФ от 22.01.2019 №1408-ЛС/09 СМР=8,35 | кг | 520 | 37.67 |  |  |  | 19588
115 | прайс лист ООО ЭкоСтэп | Уайт спирит (ЗСР МАТ=2% к расх.) ИНДЕКС К ПОЗИЦИИ(справочно): 1 ФЕР 1 кв-л 2019 Строительно-монтажные работы (письмо Министерства строительства и жилищно-коммунального хозяйства РФ от 22.01.2019 №1408-ЛС/09 СМР=8,35 | кг | 200 | 12.22 |  |  |  | 2444
Раздел 9. Площадки под МАФ
116 | ФЕР27-04-001-01 Приказ Минстроя России от 30.12.2016 №1039/пр | Устройство подстилающих и выравнивающих слоев оснований: из песка (т 15 см) ИНДЕКС К ПОЗИЦИИ(справочно): 1 ФЕР 1 кв-л 2019 Строительно-монтажные работы (письмо Министерства строительства и жилищно-коммунального хозяйства РФ от 22.01.2019 №1408-ЛС/09 СМР=8,35 НР (265 руб.): 149% от ФОТ (178 руб.) СП (144 руб.): 95%*0.85 от ФОТ (178 руб.) | 100 м3 | 0.5835 | 2281.99 | 126.07 | 2143.72 | 177.59 | 1332 | 74 | 1251 | 104
117 | ФССЦ-02.3.01.02-0015 Приказ Минстроя России от 30.12.2016 №1039/пр | Песок природный для строительных: работ средний ИНДЕКС К ПОЗИЦИИ(справочно): 1 ФЕР 1 кв-л 2019 Строительно-монтажные работы (письмо Министерства строительства и жилищно-коммунального хозяйства РФ от 22.01.2019 №1408-ЛС/09 СМР=8,35 | м3 | 64.185 | 55.26 |  |  |  | 3547
Раздел 10. Озеленение
118 | ФЕР47-01-007-05 Приказ Минстроя России от 30.12.2016 №1039/пр | Подготовка стандартных посадочных мест вручную для деревьев и кустарников с квадратным комом земли размером: 0,5x0,5x0,4 м с добавлением растительной земли до 100% ИНДЕКС К ПОЗИЦИИ(справочно): 1 ФЕР 1 кв-л 2019 Строительно-монтажные работы (письмо Министерства строительства и жилищно-коммунального хозяйства РФ от 22.01.2019 №1408-ЛС/09 СМР=8,35 НР (1170 руб.): 121%*0.9 от ФОТ (1074 руб.) СП (822 руб.): 90%*0.85 от ФОТ (1074 руб.) | 10 шт | 3 | 1808.84 | 357.94 |  |  | 5427 | 1074
119 | ФЕР47-01-009-03 Приказ Минстроя России от 30.12.2016 №1039/пр | Посадка деревьев и кустарников с комом земли размером: 0,5x0,4 м ИНДЕКС К ПОЗИЦИИ(справочно): 1 ФЕР 1 кв-л 2019 Строительно-монтажные работы (письмо Министерства строительства и жилищно-коммунального хозяйства РФ от 22.01.2019 №1408-ЛС/09 СМР=8,35 НР (515 руб.): 121%*0.9 от ФОТ (473 руб.) СП (362 руб.): 90%*0.85 от ФОТ (473 руб.) | 10 шт | 3 | 747.34 | 133.91 | 204.87 | 23.7 | 2242 | 402 | 615 | 71
120 | ФССЦ-16.2.02.04-0013 Приказ Минстроя России от 30.12.2016 №1039/пр | Барбарис "Тунберга", высота 0,2-0,3 м ИНДЕКС К ПОЗИЦИИ(справочно): 1 ФЕР 1 кв-л 2019 Строительно-монтажные работы (письмо Министерства строительства и жилищно-коммунального хозяйства РФ от 22.01.2019 №1408-ЛС/09 СМР=8,35 | шт | 30 | 29.08 |  |  |  | 872
Раздел 11. Контейнерная площадка
121 | ФЕР27-04-001-02 Приказ Минстроя России от 30.12.2016 №1039/пр | Устройство подстилающих и выравнивающих слоев оснований: из песчано-гравийной смеси, дресвы ИНДЕКС К ПОЗИЦИИ(справочно): 1 ФЕР 1 кв-л 2019 Строительно-монтажные работы (письмо Министерства строительства и жилищно-коммунального хозяйства РФ от 22.01.2019 №1408-ЛС/09 СМР=8,35 НР (4 руб.): 149% от ФОТ (3 руб.) СП (2 руб.): 95%*0.85 от ФОТ (3 руб.) | 100 м3 | 0.009 | 2381.84 | 126.07 | 2238.69 | 187.96 | 21 | 1 | 20 | 2
122 | ФССЦ-02.2.04.03-0003 Приказ Минстроя России от 30.12.2016 №1039/пр | Смесь песчано-гравийная природная ИНДЕКС К ПОЗИЦИИ(справочно): 1 ФЕР 1 кв-л 2019 Строительно-монтажные работы (письмо Министерства строительства и жилищно-коммунального хозяйства РФ от 22.01.2019 №1408-ЛС/09 СМР=8,35 | м3 | 1.08 | 60 |  |  |  | 65
123 | ФЕР27-06-001-03 Приказ Минстроя России от 30.12.2016 №1039/пр | Устройство дорожных покрытий из сборных прямоугольных железобетонных плит площадью: до 10,5 м2 ИНДЕКС К ПОЗИЦИИ(справочно): 1 ФЕР 1 кв-л 2019 Строительно-монтажные работы (письмо Министерства строительства и жилищно-коммунального хозяйства РФ от 22.01.2019 №1408-ЛС/09 СМР=8,35 НР (52 руб.): 149% от ФОТ (35 руб.) СП (28 руб.): 95%*0.85 от ФОТ (35 руб.) | 100 м3 | 0.0168 | 11047.11 | 1311.49 | 8148.62 | 796.52 | 186 | 22 | 137 | 13
124 | ФССЦ-05.1.08.06-0063 Приказ Минстроя России от 30.12.2016 №1039/пр | Плиты дорожные: ПДН, ПДО /бетон В25 (М350), объем 1,68 м3, расход арматуры 112,52 кг/ (серия 3.503.1-91 выпуск 1) ИНДЕКС К ПОЗИЦИИ(справочно): 1 ФЕР 1 кв-л 2019 Строительно-монтажные работы (письмо Министерства строительства и жилищно-коммунального хозяйства РФ от 22.01.2019 №1408-ЛС/09 СМР=8,35 | шт | 1 | 3087.73 |  |  |  | 3088
125 | Прайс-лист ООО "Марформ" | Контейнер для мусора (О-15) ИНДЕКС К ПОЗИЦИИ(справочно): 1 ФЕР 1 кв-л 2019 Строительно-монтажные работы (письмо Министерства строительства и жилищно-коммунального хозяйства РФ от 22.01.2019 №1408-ЛС/09 СМР=8,35 | шт | 5 | 1575.15 |  |  |  | 7876
126 | ФЕР09-08-001-01 Приказ Минстроя России от 30.12.2016 №1039/пр | Установка металлических столбов высотой до 4 м: с погружением в бетонное основание ИНДЕКС К ПОЗИЦИИ(справочно): 1 ФЕР 1 кв-л 2019 Строительно-монтажные работы (письмо Министерства строительства и жилищно-коммунального хозяйства РФ от 22.01.2019 №1408-ЛС/09 СМР=8,35 НР (25 руб.): 95%*0.9 от ФОТ (29 руб.) СП (21 руб.): 85%*0.85 от ФОТ (29 руб.) | 100 шт | 0.05 | 3968.08 | 304.01 | 3430.97 | 281.18 | 198 | 15 | 172 | 14
127 | ФССЦ-23.3.08.01-0060 Приказ Минстроя России от 30.12.2016 №1039/пр | Трубы стальные квадратные (ГОСТ 8639-82) размером: 80х80 мм, толщина стенки 5 мм ИНДЕКС К ПОЗИЦИИ(справочно): 1 ФЕР 1 кв-л 2019 Строительно-монтажные работы (письмо Министерства строительства и жилищно-коммунального хозяйства РФ от 22.01.2019 №1408-ЛС/09 СМР=8,35 | м | 17.5 | 91.98 |  |  |  | 1610
128 | ФССЦ-04.1.02.05-0006 Приказ Минстроя России от 30.12.2016 №1039/пр | Бетон тяжелый, класс: В15 (М200) ИНДЕКС К ПОЗИЦИИ(справочно): 1 ФЕР 1 кв-л 2019 Строительно-монтажные работы (письмо Министерства строительства и жилищно-коммунального хозяйства РФ от 22.01.2019 №1408-ЛС/09 СМР=8,35 | м3 | 0.317 | 592.76 |  |  |  | 188
129 | ФЕР09-03-014-01 Приказ Минстроя России от 30.12.2016 №1039/пр | Монтаж связей и распорок из одиночных и парных уголков, гнутосварных профилей для пролетов: до 24 м при высоте здания до 25 м. (применительно) Монтаж металлических прожилин ИНДЕКС К ПОЗИЦИИ(справочно): 1 ФЕР 1 кв-л 2019 Строительно-монтажные работы (письмо Министерства строительства и жилищно-коммунального хозяйства РФ от 22.01.2019 №1408-ЛС/09 СМР=8,35 НР (7 руб.): 95%*0.9 от ФОТ (8 руб.) СП (6 руб.): 85%*0.85 от ФОТ (8 руб.) | т | 0.0122 | 1258.46 | 553.07 | 473.06 | 53.96 | 15 | 7 | 6 | 1
130 | ФССЦ-23.3.08.01-0006 Приказ Минстроя России от 30.12.2016 №1039/пр | Трубы стальные квадратные (ГОСТ 8639-82) размером: 20х20 мм, толщина стенки 2 мм ИНДЕКС К ПОЗИЦИИ(справочно): 1 ФЕР 1 кв-л 2019 Строительно-монтажные работы (письмо Министерства строительства и жилищно-коммунального хозяйства РФ от 22.01.2019 №1408-ЛС/09 СМР=8,35 | м | 20 | 8.83 |  |  |  | 177
131 | ФЕР13-03-002-04 Приказ Минстроя России от 30.12.2016 №1039/пр | Огрунтовка металлических поверхностей за один раз: грунтовкой ГФ-021 ИНДЕКС К ПОЗИЦИИ(справочно): 1 ФЕР 1 кв-л 2019 Строительно-монтажные работы (письмо Министерства строительства и жилищно-коммунального хозяйства РФ от 22.01.2019 №1408-ЛС/09 СМР=8,35 НР (3 руб.): 95%*0.9 от ФОТ (4 руб.) СП (2 руб.): 70%*0.85 от ФОТ (4 руб.) | 100 м2 | 0.072 | 268.49 | 56.55 | 9.22 | 0.22 | 19 | 4 | 1
132 | ФЕР13-03-004-26 Приказ Минстроя России от 30.12.2016 №1039/пр | Окраска металлических огрунтованных поверхностей: эмалью ПФ-115 ИНДЕКС К ПОЗИЦИИ(справочно): 1 ФЕР 1 кв-л 2019 Строительно-монтажные работы (письмо Министерства строительства и жилищно-коммунального хозяйства РФ от 22.01.2019 №1408-ЛС/09 СМР=8,35 НР (3 руб.): 95%*0.9 от ФОТ (3 руб.) СП (2 руб.): 70%*0.85 от ФОТ (3 руб.) | 100 м2 | 0.072 | 322.02 | 34.74 | 6.01 | 0.22 | 23 | 3
133 | ФЕР09-05-001-01 Приказ Минстроя России от 30.12.2016 №1039/пр | Облицовка ворот стальным профилированным листом. Применительно. ИНДЕКС К ПОЗИЦИИ(справочно): 1 ФЕР 1 кв-л 2019 Строительно-монтажные работы (письмо Министерства строительства и жилищно-коммунального хозяйства РФ от 22.01.2019 №1408-ЛС/09 СМР=8,35 НР (50 руб.): 95%*0.9 от ФОТ (59 руб.) СП (43 руб.): 85%*0.85 от ФОТ (59 руб.) | 100 м2 | 0.2 | 328.03 | 288.75 | 25.92 | 3.82 | 66 | 58 | 5 | 1
134 | ФССЦ-08.3.09.04-0013 Приказ Минстроя России от 30.12.2016 №1039/пр | Профнастил оцинкованный с покрытием: полиэстер С10-1100-0,5 ИНДЕКС К ПОЗИЦИИ(справочно): 1 ФЕР 1 кв-л 2019 Строительно-монтажные работы (письмо Министерства строительства и жилищно-коммунального хозяйства РФ от 22.01.2019 №1408-ЛС/09 СМР=8,35 | м2 | 22 | 58.05 |  |  |  | 1277
Раздел 12. Уличное освещение
135 | ФЕРм08-02-369-02 Приказ Минстроя России от 30.12.2016 №1039/пр | Демонтаж. Светильник, устанавливаемый вне зданий с лампами: люминесцентными (МДС37 п.3.2.1. Демонтаж оборудования, которое не подлежит дальнейшему использованию (предназначено в лом) без разборки и резки ОЗП=0,3; ЭМ=0,3 к расх.; ЗПМ=0,3; МАТ=0 к расх.; ТЗ=0,3; ТЗМ=0,3) ИНДЕКС К ПОЗИЦИИ(справочно): 1 ФЕР 1 кв-л 2019 Строительно-монтажные работы (письмо Министерства строительства и жилищно-коммунального хозяйства РФ от 22.01.2019 №1408-ЛС/09 СМР=8,35 НР (52 руб.): 100% от ФОТ (52 руб.) СП (34 руб.): 65% от ФОТ (52 руб.) | шт | 6 | 35.64 | 5.89 | 29.75 | 2.87 | 214 | 35 | 179 | 17
136 | ФЕРм08-02-363-01 Приказ Минстроя России от 30.12.2016 №1039/пр | Демонтаж. Кронштейны специальные на опорах для светильников сварные металлические, количество рожков: 1 (МДС37 п.3.2.1. Демонтаж оборудования, которое не подлежит дальнейшему использованию (предназначено в лом) без разборки и резки ОЗП=0,3; ЭМ=0,3 к расх.; ЗПМ=0,3; МАТ=0 к расх.; ТЗ=0,3; ТЗМ=0,3) ИНДЕКС К ПОЗИЦИИ(справочно): 1 ФЕР 1 кв-л 2019 Строительно-монтажные работы (письмо Министерства строительства и жилищно-коммунального хозяйства РФ от 22.01.2019 №1408-ЛС/09 СМР=8,35 НР (75 руб.): 100% от ФОТ (75 руб.) СП (49 руб.): 65% от ФОТ (75 руб.) | шт | 6 | 54.44 | 7.99 | 46.45 | 4.44 | 327 | 48 | 279 | 27
137 | ФЕР33-04-040-01 Приказ Минстроя России от 30.12.2016 №1039/пр | Демонтаж 3-х проводов ВЛ 0,38 кВ с одной опоры ИНДЕКС К ПОЗИЦИИ(справочно): 1 ФЕР 1 кв-л 2019 Строительно-монтажные работы (письмо Министерства строительства и жилищно-коммунального хозяйства РФ от 22.01.2019 №1408-ЛС/09 СМР=8,35 НР (91 руб.): 113%*0.9 от ФОТ (89 руб.) СП (45 руб.): 60%*0.85 от ФОТ (89 руб.) | шт | 6 | 43.36 | 10.64 | 32.72 | 4.22 | 260 | 64 | 196 | 25
138 | ФЕР33-04-017-01 Приказ Минстроя России от 30.12.2016 №1039/пр | Подвеска самонесущих изолированных проводов (СИП-2А) напряжением от 0,4 кВ до 1 кВ (со снятием напряжения) при количестве 29 опор: с использованием автогидроподъемника ИНДЕКС К ПОЗИЦИИ(справочно): 1 ФЕР 1 кв-л 2019 Строительно-монтажные работы (письмо Министерства строительства и жилищно-коммунального хозяйства РФ от 22.01.2019 №1408-ЛС/09 СМР=8,35 НР (259 руб.): 113%*0.9 от ФОТ (255 руб.) СП (130 руб.): 60%*0.85 от ФОТ (255 руб.) | 1000 м | 0.25 | 11146.19 | 620.43 | 3090.02 | 399.08 | 2787 | 155 | 773 | 100
139 | ФССЦ-21.2.01.01-0019 Приказ Минстроя России от 30.12.2016 №1039/пр | Провода самонесущие изолированные для воздушных линий электропередачи с алюминиевыми жилами марки: СИП-2 3х25+1х35-0,6/1,0 ИНДЕКС К ПОЗИЦИИ(справочно): 1 ФЕР 1 кв-л 2019 Строительно-монтажные работы (письмо Министерства строительства и жилищно-коммунального хозяйства РФ от 22.01.2019 №1408-ЛС/09 СМР=8,35 | 1000 м | 0.255 | 14844.8 |  |  |  | 3785
140 | ФЕРм08-02-369-02 Приказ Минстроя России от 30.12.2016 №1039/пр | Светильник, устанавливаемый вне зданий с лампами: люминесцентными ИНДЕКС К ПОЗИЦИИ(справочно): 1 ФЕР 1 кв-л 2019 Строительно-монтажные работы (письмо Министерства строительства и жилищно-коммунального хозяйства РФ от 22.01.2019 №1408-ЛС/09 СМР=8,35 НР (263 руб.): 100% от ФОТ (263 руб.) СП (171 руб.): 65% от ФОТ (263 руб.) | шт | 9 | 168.36 | 19.64 | 99.16 | 9.55 | 1515 | 177 | 892 | 86
141 | ФССЦ-20.3.03.05-0014 Приказ Минстроя России от 30.12.2016 №1039/пр | Светильник под натриевую лампу ДНаТ для наружного освещения: консольный "Гелиос" ЖКУ 21-250-001(002), с алюминиевым альзакированным отражателем и защитным стеклом из светостабилизированного поликарбоната ИНДЕКС К ПОЗИЦИИ(справочно): 1 ФЕР 1 кв-л 2019 Строительно-монтажные работы (письмо Министерства строительства и жилищно-коммунального хозяйства РФ от 22.01.2019 №1408-ЛС/09 СМР=8,35 | шт | 9 | 664.86 |  |  |  | 5984
142 | ФССЦ-20.3.02.04-0004 Приказ Минстроя России от 30.12.2016 №1039/пр | Лампы газоразрядные высокого давления типа: ДНаТ 250-5 ИНДЕКС К ПОЗИЦИИ(справочно): 1 ФЕР 1 кв-л 2019 Строительно-монтажные работы (письмо Министерства строительства и жилищно-коммунального хозяйства РФ от 22.01.2019 №1408-ЛС/09 СМР=8,35 | 10 шт | 0.9 | 254.62 |  |  |  | 229
143 | ФЕРм08-02-363-01 Приказ Минстроя России от 30.12.2016 №1039/пр | Кронштейны специальные на опорах для светильников сварные металлические, количество рожков: 1 ИНДЕКС К ПОЗИЦИИ(справочно): 1 ФЕР 1 кв-л 2019 Строительно-монтажные работы (письмо Министерства строительства и жилищно-коммунального хозяйства РФ от 22.01.2019 №1408-ЛС/09 СМР=8,35 НР (124 руб.): 100% от ФОТ (124 руб.) СП (81 руб.): 65% от ФОТ (124 руб.) | шт | 3 | 197.18 | 26.64 | 154.81 | 14.81 | 592 | 80 | 464 | 44
144 | ФЕРм08-02-363-02 Приказ Минстроя России от 30.12.2016 №1039/пр | Кронштейны специальные на опорах для светильников сварные металлические, количество рожков: 2 ИНДЕКС К ПОЗИЦИИ(справочно): 1 ФЕР 1 кв-л 2019 Строительно-монтажные работы (письмо Министерства строительства и жилищно-коммунального хозяйства РФ от 22.01.2019 №1408-ЛС/09 СМР=8,35 НР (159 руб.): 100% от ФОТ (159 руб.) СП (103 руб.): 65% от ФОТ (159 руб.) | шт | 3 | 239.09 | 35.53 | 181.93 | 17.38 | 717 | 107 | 546 | 52
145 | Прайс ООО "Метконструкция" | Кронштейн однорожковый КР-1 ИНДЕКС К ПОЗИЦИИ(справочно): 1 ФЕР 1 кв-л 2019 Строительно-монтажные работы (письмо Министерства строительства и жилищно-коммунального хозяйства РФ от 22.01.2019 №1408-ЛС/09 СМР=8,35 | шт | 3 | 371.36 |  |  |  | 1114
146 | Прайс ООО "Метконструкция" | Кронштейн двухрожковый КР-2 ИНДЕКС К ПОЗИЦИИ(справочно): 1 ФЕР 1 кв-л 2019 Строительно-монтажные работы (письмо Министерства строительства и жилищно-коммунального хозяйства РФ от 22.01.2019 №1408-ЛС/09 СМР=8,35 | шт | 3 | 555.79 |  |  |  | 1667
Итого прямые затраты по смете в ценах 2001г. | [8 empty] | 924990 | 29122 | 57407 | 4249
Накладные расходы | [8 empty] | 44658
Сметная прибыль | [8 empty] | 25060
Итоги по смете:
Итого Строительные работы | [8 empty] | 7819476
Итого Монтажные работы | [8 empty] | 516347
Итого | [8 empty] | 8335823
Справочно, в ценах 2001г.:
Основная заработная плата | [8 empty] | 29122
Материалы | [8 empty] | 838461
Машины и механизмы | [8 empty] | 57407
в том числе заработная плата машинистов | [8 empty] | 4249
Накладные расходы | [8 empty] | 44658
Сметная прибыль | [8 empty] | 25060
ВСЕГО по смете | [8 empty] | 8335823
Составил: ___________________________ Составил: инженер-сметчик Н. А. Воронова (89027651363, nad37@mail.ru)
(должность, подпись, расшифровка)
Проверил: ___________________________
(должность, подпись, расшифровка)