## ЛСР по форме №4
СОГЛАСОВАНО: | [7 empty] | УТВЕРЖДАЮ:
______________ | [7 empty] | ____________
" _____ " ________________ 2018 г. | [7 empty] | "______ " _______________2018 г.
Благоустройство дворовых территорий г. Вихоревка Иркутской области, ул.Пионерская, д.29, 31, 33, 33А, 35, 35А
(наименование стройки)
ЛОКАЛЬНЫЙ СМЕТНЫЙ РАСЧЕТ № 01-01
(локальная смета)
на | Срезка растительного грунта
(наименование работ и затрат, наименование объекта)
Основание: 037/18-ПЗУ ООО "ИСП"
| Сметная стоимость строительных работ _______________________________________________________________________________________________ |  | ___________________________19193 |  | руб.
| Средства на оплату труда _______________________________________________________________________________________________ |  | ___________________________104 |  | руб.
| Сметная трудоемкость _______________________________________________________________________________________________ |  | _______________________________________________________________________________________________1,67 |  | чел.час
Составлен(а) в текущих (прогнозных) ценах по состоянию на 3 квартал 2018 год
№ пп | Шифр и номер позиции норматива | Наименование работ и затрат, единица измерения | Количество | Стоимость единицы, руб. |  | Общая стоимость, руб. |  |  | Затраты труда рабочих, чел.-ч, не занятых обслуживанием машин
|  |  |  | всего | эксплуата- ции машин | Всего | оплаты труда | эксплуата- ция машин
|  |  |  | оплаты труда | в т.ч. оплаты труда |  |  | в т.ч. оплаты труда | на единицу | всего
1 | 2 | 3 | 4 | 5 | 6 | 7 | 8 | 9 | 10 | 11
Раздел 1. Подготовка территории (037/18-ПЗУ л.2)
1 | ФЕР01-01-031-01 Приказ Минстроя России от 30.12.2016 №1039/пр | Срезка растительного слоя h=0,2м с перемещением до 10 м бульдозерами мощностью: 96 кВт (130 л.с.), группа грунтов 1 (1000 м3) ИНДЕКС К ПОЗИЦИИ(справочно): 1 Перевод в цены 3 квартала 2018г согласно письму №40178-ЛС/09 от 01.10.2018г (Ирк обл- Прочие объекты) СМР=8,27 | 0,194 (970*0,2) / 1000 | 910.4 | 910,4 130,68 | 177 |  | 177 25
2 | ФЕР01-01-013-13 Приказ Минстроя России от 30.12.2016 №1039/пр | Погрузка на автосамосвалы непригодного для озеленения растительного грунта экскаваторами (1000 м3) ИНДЕКС К ПОЗИЦИИ(справочно): 1 Перевод в цены 3 квартала 2018г согласно письму №40178-ЛС/09 от 01.10.2018г (Ирк обл- Прочие объекты) СМР=8,27 | 0,1358 (194*0,7) / 1000 | 3494,91 95,94 | 3395,72 482,36 | 475 | 13 | 461 66 | 12.3 | 1.67
3 | ФССЦпг-03-21-01-004 Приказ Минстроя России от 30.12.2016 №1039/пр | Перевозка непригодного грунта автомобилями-самосвалами на 4 км (1 т груза) ИНДЕКС К ПОЗИЦИИ(справочно): 2 Перевод в цены 3 квартала 2018г согласно письму №40178-ЛС/09 от 01.10.2018г (Ирк обл- автомобильные перевозки) СМР=10,05 | 217,28 194*0,7*1,6 | 5.75 | 5.75 | 1249 |  | 1249
Итого прямые затраты по разделу в базисных ценах | [5 empty] | 1901 | 13 | 1887 91 |  | 1.67
Накладные расходы | [5 empty] | 99
Сметная прибыль | [5 empty] | 52
Итого по разделу 1 Подготовка территории (037/18-ПЗУ л.2) | [5 empty] | 19193 |  |  |  | 1.67
ИТОГИ ПО СМЕТЕ:
Итого прямые затраты по смете в базисных ценах | [5 empty] | 1901 | 13 | 1887 91 |  | 1.67
Накладные расходы | [5 empty] | 99
Сметная прибыль | [5 empty] | 52
ВСЕГО по смете | [5 empty] | 19193 |  |  |  | 1.67
Составил: ___________________________Святецкий А.А. 8(914)895-03-31
(должность, подпись, расшифровка)