## ЛСР по форме №4
СОГЛАСОВАНО: | [7 empty] | УТВЕРЖДАЮ:
______________ | [7 empty] | ____________
" _____ " ________________ 2018 г. | [7 empty] | "______ " _______________2018 г.
Благоустройство дворовых территорий г. Вихоревка Иркутской области, ул.Пионерская, д.29, 31, 33, 33А, 35, 35А
(наименование стройки)
ЛОКАЛЬНЫЙ СМЕТНЫЙ РАСЧЕТ № 07-01
(локальная смета)
на | Проезды, площадки, тротуары
(наименование работ и затрат, наименование объекта)
Основание: 037/18-ПЗУ
| Сметная стоимость строительных работ _______________________________________________________________________________________________ |  | ___________________________5939245 |  | руб.
| Средства на оплату труда _______________________________________________________________________________________________ |  | ___________________________18275 |  | руб.
| Сметная трудоемкость _______________________________________________________________________________________________ |  | _______________________________________________________________________________________________1559,79 |  | чел.час
Составлен(а) в текущих (прогнозных) ценах по состоянию на 3 квартал 2018 год
№ пп | Шифр и номер позиции норматива | Наименование работ и затрат, единица измерения | Количество | Стоимость единицы, руб. |  | Общая стоимость, руб. |  |  | Затраты труда рабочих, чел.-ч, не занятых обслуживанием машин
|  |  |  | всего | эксплуата- ции машин | Всего | оплаты труда | эксплуата- ция машин
|  |  |  | оплаты труда | в т.ч. оплаты труда |  |  | в т.ч. оплаты труда | на единицу | всего
1 | 2 | 3 | 4 | 5 | 6 | 7 | 8 | 9 | 10 | 11
Раздел 1. Земляные работы (037/18-ПЗУ л.2,3,4)
1 | ФЕР01-01-013-13 Приказ Минстроя России от 30.12.2016 №1039/пр | Выемка корыта под подстилающие слои покрытий тип 1-3 экскаватором с погрузком на автосамовалы (1000 м3) ИНДЕКС К ПОЗИЦИИ(справочно): 1 Перевод в цены 3 квартала 2018г согласно письму №40178-ЛС/09 от 01.10.2018г (Ирк обл- Прочие объекты) СМР=8,27 | 1,5213 (2486*(0,15+0,25+0,07+0,05)+863*(0,15+0,12+0,03)+1229*(0,05+0,15)-1841*0,15) / 1000 | 3494,91 95,94 | 3395,72 482,36 | 5317 | 146 | 5166 734 | 12.3 | 18.71
2 | ФССЦпг-03-21-01-004 Приказ Минстроя России от 30.12.2016 №1039/пр | Перевозка грузов автомобилями-самосвалами грузоподъемностью 10 т работающих вне карьера на расстояние: I класс груза до 4 км (1 т груза) ИНДЕКС К ПОЗИЦИИ(справочно): 2 Перевод в цены 3 квартала 2018г согласно письму №40178-ЛС/09 от 01.10.2018г (Ирк обл- автомобильные перевозки) СМР=10,05 | 2434,08 1521,3*1,6 | 5.75 | 5.75 | 13996 |  | 13996
Итого прямые затраты по разделу в базисных ценах | [5 empty] | 19313 | 146 | 19162 734 |  | 18.71
Накладные расходы | [5 empty] | 836
Сметная прибыль | [5 empty] | 440
Итого по разделу 1 Земляные работы (037/18-ПЗУ л.2,3,4) | [5 empty] | 195184 |  |  |  | 18.71
Раздел 2. Проезды, площадки, тротуары (037/18-ПЗУ л.3,4)
Тип 1 - 2486 м2
3 | ФЕР27-04-001-01 Приказ Минстроя России от 30.12.2016 №1039/пр | Устройство подстилающих и выравнивающих слоев оснований: из песка (100 м3) ИНДЕКС К ПОЗИЦИИ(справочно): 1 Перевод в цены 3 квартала 2018г согласно письму №40178-ЛС/09 от 01.10.2018г (Ирк обл- Прочие объекты) СМР=8,27 | 3,73 (2486*0,15) / 100 | 2281,99 126,07 | 2143,72 177,59 | 8512 | 470 | 7996 662 | 15.72 | 58.64
4 | ФССЦ-02.3.01.02-0015 Приказ Минстроя России от 30.12.2016 №1039/пр | Песок природный средний (м3) ИНДЕКС К ПОЗИЦИИ(справочно): 1 Перевод в цены 3 квартала 2018г согласно письму №40178-ЛС/09 от 01.10.2018г (Ирк обл- Прочие объекты) СМР=8,27 | 410,19 2486*0,15*1,1 | 55.26 |  | 22667
5 | ФЕР27-04-001-02 Приказ Минстроя России от 30.12.2016 №1039/пр | Устройство подстилающих и выравнивающих слоев оснований: из песчано-гравийной смеси (100 м3) ИНДЕКС К ПОЗИЦИИ(справочно): 1 Перевод в цены 3 квартала 2018г согласно письму №40178-ЛС/09 от 01.10.2018г (Ирк обл- Прочие объекты) СМР=8,27 | 6,215 (2486*0,25) / 100 | 2381,84 126,07 | 2238,69 187,96 | 14803 | 784 | 13913 1168 | 15.72 | 97.7
6 | ФССЦ-02.2.04.03-0003 Приказ Минстроя России от 30.12.2016 №1039/пр | Смесь песчано-гравийная природная (м3) ИНДЕКС К ПОЗИЦИИ(справочно): 1 Перевод в цены 3 квартала 2018г согласно письму №40178-ЛС/09 от 01.10.2018г (Ирк обл- Прочие объекты) СМР=8,27 | 758,23 2486*0,25*1,22 | 60 |  | 45494
7 | ФЕР27-06-020-06 Приказ Минстроя России от 30.12.2016 №1039/пр | Устройство покрытия толщиной 4 см из горячих асфальтобетонных смесей пористых крупнозернистых, плотность каменных материалов: 2,5-2,9 т/м3 (1000 м2) ИНДЕКС К ПОЗИЦИИ(справочно): 1 Перевод в цены 3 квартала 2018г согласно письму №40178-ЛС/09 от 01.10.2018г (Ирк обл- Прочие объекты) СМР=8,27 | 2,486 2486 / 1000 | 2786,11 368,45 | 2380,04 262,26 | 6926 | 916 | 5917 652 | 38.3 | 95.21
8 | ФЕР27-06-021-06 Приказ Минстроя России от 30.12.2016 №1039/пр | На каждые 0,5 см изменения толщины покрытия добавлять к норме 27-06-020-06 (1000 м2) (До толщины 7см ПЗ=6 (ОЗП=6; ЭМ=6 к расх.; ЗПМ=6; МАТ=6 к расх.; ТЗ=6; ТЗМ=6)) ИНДЕКС К ПОЗИЦИИ(справочно): 1 Перевод в цены 3 квартала 2018г согласно письму №40178-ЛС/09 от 01.10.2018г (Ирк обл- Прочие объекты) СМР=8,27 | 2,486 2486 / 1000 | 22,74 5,22 | 17.52 | 57 | 13 | 44 | 0.54 | 1.34
9 | ФССЦ-04.2.01.02-0004 Приказ Минстроя России от 30.12.2016 №1039/пр | Смеси асфальтобетонные дорожные, аэродромные и асфальтобетон (горячие для высокопористого асфальтобетона щебеночные и гравийные), марка II (т) ИНДЕКС К ПОЗИЦИИ(справочно): 1 Перевод в цены 3 квартала 2018г согласно письму №40178-ЛС/09 от 01.10.2018г (Ирк обл- Прочие объекты) СМР=8,27 | 403 230+173 | 460 |  | 185380
10 | ФЕР27-06-020-01 Приказ Минстроя России от 30.12.2016 №1039/пр | Устройство покрытия толщиной 4 см из горячих асфальтобетонных смесей плотных мелкозернистых типа АБВ, плотность каменных материалов: 2,5-2,9 т/м3 (1000 м2) ИНДЕКС К ПОЗИЦИИ(справочно): 1 Перевод в цены 3 квартала 2018г согласно письму №40178-ЛС/09 от 01.10.2018г (Ирк обл- Прочие объекты) СМР=8,27 | 2,486 2486 / 1000 | 2984,49 368,45 | 2385,37 263,01 | 7419 | 916 | 5930 654 | 38.3 | 95.21
11 | ФЕР27-06-021-01 Приказ Минстроя России от 30.12.2016 №1039/пр | На каждые 0,5 см изменения толщины покрытия добавлять к норме 27-06-020-01 (1000 м2) (До толщины 5 см ПЗ=2 (ОЗП=2; ЭМ=2 к расх.; ЗПМ=2; МАТ=2 к расх.; ТЗ=2; ТЗМ=2)) ИНДЕКС К ПОЗИЦИИ(справочно): 1 Перевод в цены 3 квартала 2018г согласно письму №40178-ЛС/09 от 01.10.2018г (Ирк обл- Прочие объекты) СМР=8,27 | 2,486 2486 / 1000 | 7,94 1,74 | 6.2 | 20 | 4 | 16 | 0.18 | 0.45
12 | ФССЦ-04.2.01.01-0036 Приказ Минстроя России от 30.12.2016 №1039/пр | Смеси асфальтобетонные дорожные, аэродромные и асфальтобетон (горячие для плотного асфальтобетона мелко и крупнозернистые, песчаные), марка: II, тип Б (т) ИНДЕКС К ПОЗИЦИИ(справочно): 1 Перевод в цены 3 квартала 2018г согласно письму №40178-ЛС/09 от 01.10.2018г (Ирк обл- Прочие объекты) СМР=8,27 | 300,26 240,1+60,16 | 512.4 |  | 153853
13 | ФССЦ-01.2.01.01-0019 Приказ Минстроя России от 30.12.2016 №1039/пр | Битумы нефтяные дорожные марки: БНД-60/90, БНД 90/130 (т) ИНДЕКС К ПОЗИЦИИ(справочно): 1 Перевод в цены 3 квартала 2018г согласно письму №40178-ЛС/09 от 01.10.2018г (Ирк обл- Прочие объекты) СМР=8,27 | 0,0815 0,0268+0,0209+0,0268+0,007 | 1690 |  | 138
Тип 2 - 863 м2
14 | ФЕР27-04-001-01 Приказ Минстроя России от 30.12.2016 №1039/пр | Устройство подстилающих и выравнивающих слоев оснований: из песка (100 м3) ИНДЕКС К ПОЗИЦИИ(справочно): 1 Перевод в цены 3 квартала 2018г согласно письму №40178-ЛС/09 от 01.10.2018г (Ирк обл- Прочие объекты) СМР=8,27 | 1,295 (863*0,15) / 100 | 2281,99 126,07 | 2143,72 177,59 | 2955 | 163 | 2776 230 | 15.72 | 20.36
15 | ФССЦ-02.3.01.02-0015 Приказ Минстроя России от 30.12.2016 №1039/пр | Песок природный средний (м3) ИНДЕКС К ПОЗИЦИИ(справочно): 1 Перевод в цены 3 квартала 2018г согласно письму №40178-ЛС/09 от 01.10.2018г (Ирк обл- Прочие объекты) СМР=8,27 | 142,395 863*0,15*1,1 | 55.26 |  | 7869
16 | ФЕР27-04-001-02 Приказ Минстроя России от 30.12.2016 №1039/пр | Устройство подстилающих и выравнивающих слоев оснований: из песчано-гравийной смеси (100 м3) ИНДЕКС К ПОЗИЦИИ(справочно): 1 Перевод в цены 3 квартала 2018г согласно письму №40178-ЛС/09 от 01.10.2018г (Ирк обл- Прочие объекты) СМР=8,27 | 1,0356 (863*0,12) / 100 | 2381,84 126,07 | 2238,69 187,96 | 2467 | 131 | 2318 195 | 15.72 | 16.28
17 | ФССЦ-02.2.04.03-0003 Приказ Минстроя России от 30.12.2016 №1039/пр | Смесь песчано-гравийная природная (м3) ИНДЕКС К ПОЗИЦИИ(справочно): 1 Перевод в цены 3 квартала 2018г согласно письму №40178-ЛС/09 от 01.10.2018г (Ирк обл- Прочие объекты) СМР=8,27 | 126,3432 863*0,12*1,22 | 60 |  | 7581
18 | ФЕР27-07-001-01 Приказ Минстроя России от 30.12.2016 №1039/пр | Устройство асфальтобетонных покрытий дорожек и тротуаров однослойных из литой мелкозернистой асфальто-бетонной смеси толщиной 3 см (100 м2) ИНДЕКС К ПОЗИЦИИ(справочно): 1 Перевод в цены 3 квартала 2018г согласно письму №40178-ЛС/09 от 01.10.2018г (Ирк обл- Прочие объекты) СМР=8,27 | 8,63 863 / 100 | 299,11 140,46 | 57,25 0,8 | 2581 | 1212 | 494 7 | 15.12 | 130.49
19 | ФССЦ-04.2.01.01-0036 Приказ Минстроя России от 30.12.2016 №1039/пр | Смеси асфальтобетонные дорожные, аэродромные и асфальтобетон (горячие для плотного асфальтобетона мелко и крупнозернистые, песчаные), марка: II, тип Б (т) ИНДЕКС К ПОЗИЦИИ(справочно): 1 Перевод в цены 3 квартала 2018г согласно письму №40178-ЛС/09 от 01.10.2018г (Ирк обл- Прочие объекты) СМР=8,27 | 61.62 | 512.4 |  | 31574
20 | ФССЦ-02.3.01.02-0015 Приказ Минстроя России от 30.12.2016 №1039/пр | Песок природный средний (м3) ИНДЕКС К ПОЗИЦИИ(справочно): 1 Перевод в цены 3 квартала 2018г согласно письму №40178-ЛС/09 от 01.10.2018г (Ирк обл- Прочие объекты) СМР=8,27 | 4.315 | 55.26 |  | 238
Тип 3 -1229 м2
21 | ФЕР27-04-001-01 Приказ Минстроя России от 30.12.2016 №1039/пр | Устройство подстилающих и выравнивающих слоев оснований: из оптимальной грунтовой смеси (глина-песок 1:8) (100 м3) ИНДЕКС К ПОЗИЦИИ(справочно): 1 Перевод в цены 3 квартала 2018г согласно письму №40178-ЛС/09 от 01.10.2018г (Ирк обл- Прочие объекты) СМР=8,27 | 1,8435 (1229*0,15) / 100 | 2281,99 126,07 | 2143,72 177,59 | 4207 | 232 | 3952 327 | 15.72 | 28.98
22 | ФССЦ-02.1.01.01-0001 Приказ Минстроя России от 30.12.2016 №1039/пр | Глина (м3) ИНДЕКС К ПОЗИЦИИ(справочно): 1 Перевод в цены 3 квартала 2018г согласно письму №40178-ЛС/09 от 01.10.2018г (Ирк обл- Прочие объекты) СМР=8,27 | 20,48 1229*0,15/9 | 87.8 |  | 1798
23 | ФССЦ-02.3.01.02-0015 Приказ Минстроя России от 30.12.2016 №1039/пр | Песок природный средний (м3) ИНДЕКС К ПОЗИЦИИ(справочно): 1 Перевод в цены 3 квартала 2018г согласно письму №40178-ЛС/09 от 01.10.2018г (Ирк обл- Прочие объекты) СМР=8,27 | 163,87 1229*0,15/9*8 | 55.26 |  | 9055
24 | ФЕР27-04-001-01 Приказ Минстроя России от 30.12.2016 №1039/пр | Устройство подстилающих и выравнивающих слоев оснований: из песка (100 м3) ИНДЕКС К ПОЗИЦИИ(справочно): 1 Перевод в цены 3 квартала 2018г согласно письму №40178-ЛС/09 от 01.10.2018г (Ирк обл- Прочие объекты) СМР=8,27 | 0,6145 (1229*0,05) / 100 | 2281,99 126,07 | 2143,72 177,59 | 1402 | 77 | 1317 109 | 15.72 | 9.66
25 | ФССЦ-02.3.01.02-0015 Приказ Минстроя России от 30.12.2016 №1039/пр | Песок природный средний (м3) ИНДЕКС К ПОЗИЦИИ(справочно): 1 Перевод в цены 3 квартала 2018г согласно письму №40178-ЛС/09 от 01.10.2018г (Ирк обл- Прочие объекты) СМР=8,27 | 67,595 1229*0,05*1,1 | 55.26 |  | 3735
Бордюры из бортовых камней
26 | ФЕР27-02-010-02 Приказ Минстроя России от 30.12.2016 №1039/пр | Установка бортовых камней бетонных: при других видах покрытий (100 м) ИНДЕКС К ПОЗИЦИИ(справочно): 1 Перевод в цены 3 квартала 2018г согласно письму №40178-ЛС/09 от 01.10.2018г (Ирк обл- Прочие объекты) СМР=8,27 | 8,97 897 / 100 | 4412,47 643,64 | 78,78 9,64 | 39580 | 5773 | 707 86 | 76.08 | 682.44
27 | ФССЦ-05.2.03.03-0034 Приказ Минстроя России от 30.12.2016 №1039/пр | Камни бортовые: БР 100.30.18 /бетон В30 (М400), объем 0,052 м3/ (ГОСТ 6665-91) (шт) ИНДЕКС К ПОЗИЦИИ(справочно): 1 Перевод в цены 3 квартала 2018г согласно письму №40178-ЛС/09 от 01.10.2018г (Ирк обл- Прочие объекты) СМР=8,27 | 897 | 76.34 |  | 68477
28 | ФЕР27-02-010-02 Приказ Минстроя России от 30.12.2016 №1039/пр | Установка бортовых камней бетонных: при других видах покрытий (100 м) 3 901,95 = 4 412,47 + (5,074 - 5,9) x 592,76 + (0,0198 - 0,06) x 519,80 ИНДЕКС К ПОЗИЦИИ(справочно): 1 Перевод в цены 3 квартала 2018г согласно письму №40178-ЛС/09 от 01.10.2018г (Ирк обл- Прочие объекты) СМР=8,27 | 4 400 / 100 | 3901,95 643,64 | 78,78 9,64 | 15608 | 2575 | 315 39 | 76.08 | 304.32
29 | ФССЦ-05.2.03.03-0031 Приказ Минстроя России от 30.12.2016 №1039/пр | Камни бортовые: БР 100.20.8 /бетон В22,5 (М300), объем 0,016 м3/ (ГОСТ 6665-91) (шт) ИНДЕКС К ПОЗИЦИИ(справочно): 1 Перевод в цены 3 квартала 2018г согласно письму №40178-ЛС/09 от 01.10.2018г (Ирк обл- Прочие объекты) СМР=8,27 | 400 | 22.36 |  | 8944
Итого прямые затраты по разделу в базисных ценах | [5 empty] | 653340 | 13266 | 45695 4129 |  | 1541.08
Накладные расходы | [5 empty] | 24701
Сметная прибыль | [5 empty] | 16525
Итого по разделу 2 Проезды, площадки, тротуары (037/18-ПЗУ л.3,4) | [5 empty] | 5744061 |  |  |  | 1541.08
ИТОГИ ПО СМЕТЕ:
Итого прямые затраты по смете в базисных ценах | [5 empty] | 672653 | 13412 | 64857 4863 |  | 1559.79
Накладные расходы | [5 empty] | 25537
Сметная прибыль | [5 empty] | 16965
ВСЕГО по смете | [5 empty] | 5939245 |  |  |  | 1559.79
Составил: ___________________________Святецкий А.А. 8(914)895-03-31
(должность, подпись, расшифровка)